## F4-1 单位工程概算汇总表
单位工程概算汇总表
工程项目名称：21#研究生宿舍地下部分-装饰工程 |  |  |  | 第1页 共1页
序号 | 名称 | 费率(%) | 计算办法及计算程序 | 合价(元)
1 | 基期造价 |  | 1.1+1.2+1.3+1.4 | 244159.56
1.1 | 基期人工费 |  | 人工费总额 | 87340.99
1.2 | 基期材料费（不含设备） |  | 材料费总额 | 106343.73
1.3 | 基期机械费 |  | 机械费总额 | 1767.37
1.4 | 基期建安工程税费 |  |  | 48707.47
2 | 人工、材料、机械价差 |  | 2.1+2.2+2.3 | -10155.58
2.1 | 人工费价差 |  |  | -6987.31
2.2 | 材料费（不含设备）价差 |  |  | -3062.32
2.3 | 机械费价差 |  |  | -105.95
3 | 人工、材料、机械价差税金 | 9 | 2×税率 | -914
4 | 基期税费调差 | 1 | 1.4×（税费指数-1）
5 | 零星工程费 | 3 | （1+2+3+4）× 3% | 6992.7
6 | 单位工程概算造价 |  | 1+2+3+4+5 | 240082.68
注：1.人工、材料、机械价差税金包括增值税及附加税。 2.零星工程费指由于初步设计与施工图设计深度差异，部分工程量未在初步设计图纸中体现，导致概算可能增加的费用。一般包括以下项目：概算消耗量标准未包括的阳台花池、污水池、盥水池、讲台、清洁柜、垃圾斗、出灰门、切案、预制碗柜、阳台晾衣架等零星项目，以及《湖南省房屋建筑与装饰工程消耗量标准》（2020年）规定的活口未能全部综合的部分。

## F4-2-1 单位工程基期造价表(市场价)
单 位 工 程 造 价 表
工程项目名称：21#研究生宿舍地下部分-装饰工程 | [12 empty] | 第1页 共3页
序号 | 项目编码 | 工程项目名称 | 单位 | 数量 | 单价（元） |  |  |  |  | 合价（元）
[5 empty] | 基价 | 人工费 | 材料费 | 机械费 | 税费 | 金额 | 人工费 | 材料费 | 机械费 | 税费
|  | 楼地面工程 |  |  | 合价（元） 金额: 70905.04; 合价（元） 人工费: 25546.61; 合价（元） 材料费: 29275.73; 合价（元） 机械费: 703.24; 合价（元） 税费: 15379.46 | 1
1 | GA12-029 | 块料面层 地砖面层 下沉式卫生间防水楼面 15ZJ001 楼201XF~ 换:楼地面防水 单组分聚氨酯涂膜防水 1.5mm厚 机械涂刷~ 换:楼地面防水 单组分聚氨酯涂膜防水 1.5mm厚 人工涂刷~ 换:屋面保温 屋面保温 现浇水泥陶粒混凝土（楼1） | 100m2 | 0.6177 | 21368.25 | 8328.93 | 7749.99 | 274.45 | 5014.88 | 13199.17 | 5144.78 | 4787.17 | 169.53 | 3097.69 | 1
2 | GA12-029 | 块料面层 地砖面层 下沉式卫生间防水楼面 15ZJ001 楼201XF~ 换:楼地面防水 单组分聚氨酯涂膜防水 1.5mm厚 机械涂刷~ 换:楼地面防水 单组分聚氨酯涂膜防水 1.5mm厚 人工涂刷（楼2） | 100m2 | 0.7407 | 20245.02 | 8126.94 | 6974.36 | 256.82 | 4886.9 | 14995.49 | 6019.62 | 5165.91 | 190.23 | 3619.73 | 2
3 | GA12-026 | 块料面层 地砖面层（每块面积在cm2） 6400以内 15ZJ001 楼201（楼3） | 100m2 | 1.1872 | 19545.88 | 6817.46 | 8494.42 | 164.28 | 4069.72 | 23204.87 | 8093.69 | 10084.58 | 195.03 | 4831.57 | 3
4 | GA12-026 | 块料面层 地砖面层（每块面积在cm2） 6400以内 15ZJ001 楼201（楼4） | 100m2 | 0.8508 | 19545.88 | 6817.46 | 8494.42 | 164.28 | 4069.72 | 16629.63 | 5800.29 | 7227.05 | 139.77 | 3462.52 | 4
5 | GA2-003 | 换填地基 换填混凝土地基~ 换:换填地基 垫层 混凝土（楼4） | 10m3 | 0.51048 | 5233.87 | 828 | 3769.84 |  | 636.03 | 2671.79 | 422.68 | 1924.43 |  | 324.68 | 5
6 | GA12-017 | 整体面层 环氧树脂自流平 | 100m2 | 0.014 | 14578.04 | 4681.94 | 6185.25 | 620.01 | 3090.84 | 204.09 | 65.55 | 86.59 | 8.68 | 43.27 | 6
| 合计 |  |  |  | 合价（元） 金额: 234003.97; 合价（元） 人工费: 80353.69; 合价（元） 材料费: 103281.41; 合价（元） 机械费: 1661.41; 合价（元） 税费: 48707.47
单 位 工 程 造 价 表
工程项目名称：21#研究生宿舍地下部分-装饰工程 |  |  |  |  | 合价（元） 机械费: 第2页 共3页
序号 | 项目编码 | 工程项目名称 | 单位 | 数量 | 单价（元） 基价: 单价（元）; 合价（元） 金额: 合价（元）
[5 empty] | 基价 | 人工费 | 材料费 | 机械费 | 税费 | 金额 | 人工费 | 材料费 | 机械费 | 税费
涂料楼面 15ZJ001 楼108（楼9）
|  | 墙柱面工程 |  |  | 合价（元） 金额: 76340.1; 合价（元） 人工费: 36856.08; 合价（元） 材料费: 17562.22; 合价（元） 机械费: 269.6; 合价（元） 税费: 21652.2 | 1
1 | GA13-008 | 整体面层 乳胶漆墙面 15ZJ001 涂304（内墙1、内墙5）~ 换:抹灰面油漆 刷乳胶漆 抹灰面 三遍 | 100m2 | 8.7077 | 5356.54 | 2911.76 | 739.2 | 4.41 | 1701.17 | 46643.14 | 25354.73 | 6436.73 | 38.4 | 14813.28 | 1
2 | GA13-024 | 块料面层 全瓷墙面砖（每块周长mm以内） 2400（内墙3） | 100m2 | 0.3825 | 16739.24 | 6511.1 | 6257.13 | 110.69 | 3860.32 | 6402.76 | 2490.5 | 2393.35 | 42.34 | 1476.57 | 2
3 | GA13-023 | 块料面层 全瓷墙面砖（每块周长mm以内） 2000（墙裙1） | 100m2 | 1.7062 | 13652.68 | 5281.24 | 5117.89 | 110.69 | 3142.86 | 23294.2 | 9010.85 | 8732.14 | 188.86 | 5362.35 | 3
|  | 天棚工程 |  |  | 合价（元） 金额: 25516.3; 合价（元） 人工费: 12767.3; 合价（元） 材料费: 5263.89; 合价（元） 机械费: 23.32; 合价（元） 税费: 7461.79 | 1
1 | GA14-009 | 天棚吊顶 轻钢龙骨吊顶及天棚面层 纸面石膏板 15ZJ001 棚2~ 换:抹灰面油漆 刷乳胶漆 抹灰面 三遍（顶棚4） | 100m2 | 0.1597 | 19749.95 | 8762.24 | 5846.96 | 18.16 | 5122.59 | 3154.07 | 1399.33 | 933.76 | 2.9 | 818.08 | 1
2 | GA14-011 | 天棚吊顶 轻钢龙骨吊顶及天棚面层 成品石膏装饰板 15ZJ001 棚6（顶棚5） | 100m2 | 0.4371 | 14351.96 | 5827.07 | 5096.43 | 18.16 | 3410.3 | 6273.24 | 2547.01 | 2227.65 | 7.94 | 1490.64 | 2
3 | GA14-007 | 天棚抹灰面层 乳胶漆顶棚 15ZJ001 涂304~ 换:抹灰面油漆 刷乳胶漆 抹灰面 三遍（顶棚6） | 100m2 | 2.5704 | 5709.38 | 3118.16 | 765.23 | 4.41 | 1821.58 | 14675.39 | 8014.92 | 1966.95 | 11.34 | 4682.19 | 3
| 合计 |  |  |  | 合价（元） 金额: 234003.97; 合价（元） 人工费: 80353.69; 合价（元） 材料费: 103281.41; 合价（元） 机械费: 1661.41; 合价（元） 税费: 48707.47
单 位 工 程 造 价 表
工程项目名称：21#研究生宿舍地下部分-装饰工程 |  |  |  |  | 合价（元） 机械费: 第3页 共3页
序号 | 项目编码 | 工程项目名称 | 单位 | 数量 | 单价（元） 基价: 单价（元）; 合价（元） 金额: 合价（元）
[5 empty] | 基价 | 人工费 | 材料费 | 机械费 | 税费 | 金额 | 人工费 | 材料费 | 机械费 | 税费
4 | GA14-007 | 天棚抹灰面层 乳胶漆顶棚 15ZJ001 涂304（顶棚7） | 100m2 | 0.2585 | 5468.46 | 3118.16 | 524.31 | 4.41 | 1821.58 | 1413.6 | 806.04 | 135.53 | 1.14 | 470.88 | 4
|  | 门窗工程 |  |  | 合价（元） 金额: 20785.61; 合价（元） 人工费: 2072.13; 合价（元） 材料费: 17504.67; 合价（元） 税费: 1208.82 | 1
1 | GA15-025 | 甲级防火门 钢质 | 100m2 | 0.2112 | 64189.57 | 6254.53 | 54286.34 |  | 3648.7 | 13556.84 | 1320.96 | 11465.28 |  | 770.61 | 1
2 | GA15-025 | 乙级防火门 钢质~ 换:防火门 钢质 | 100m2 | 0.1201 | 60189.57 | 6254.53 | 50286.34 |  | 3648.7 | 7228.77 | 751.17 | 6039.39 |  | 438.21 | 2
|  | 其他装饰工程 |  |  | 合价（元） 金额: 40456.92; 合价（元） 人工费: 3111.57; 合价（元） 材料费: 33674.9; 合价（元） 机械费: 665.25; 合价（元） 税费: 3005.2 | 1
1 | BCZM0010 | 车档 | 套 | 30 | 单价（元） 基价: 150; 单价（元） 材料费: 150; 合价（元） 金额: 4500; 合价（元） 材料费: 4500 | 1
2 | GA12-047 | 栏杆、栏板及扶手 不锈钢扶手 不锈钢栏杆 | 100m | 0.3 | 27640.25 | 3818.49 | 19876.4 | 1086.92 | 2858.44 | 8292.08 | 1145.55 | 5962.92 | 326.08 | 857.53 | 2
3 | GA19-027 | 室外附属工程 混凝土坡道（坡道基层）~ 换:室外附属工程 混凝土坡道混凝土厚度100 | 100m2 | 0.1274 | 37915.22 | 11373.45 | 12925.49 | 424.55 | 13191.73 | 4830.4 | 1448.98 | 1646.71 | 54.09 | 1680.63 | 3
4 | D2-259 | 普通标线 标线 热熔涂料 普通型 | 100㎡ | 0.5955 | 4759.77 | 868.25 | 2628.5 | 478.73 | 784.29 | 2834.44 | 517.04 | 1565.27 | 285.08 | 467.04 | 4
5 | BCZM0011 | 标志牌工程 | 项 | 1 | 单价（元） 基价: 20000; 单价（元） 材料费: 20000; 合价（元） 金额: 20000; 合价（元） 材料费: 20000 | 5
| 合计 |  |  |  | 合价（元） 金额: 234003.97; 合价（元） 人工费: 80353.69; 合价（元） 材料费: 103281.41; 合价（元） 机械费: 1661.41; 合价（元） 税费: 48707.47

## F4-3 单位工程人工、材料、机械价差表
单位工程人工、材料、机械价差表
工程项目名称：21#研究生宿舍地下部分-装饰工程 | [8 empty] | 第1页 共5页
序号 | 编码 | 名称 | 单位 | 数量 | 基期单价 （元） | 基期合价 （元） | 当期单价 （元） | 当期合价 （元） | 价差合计 （元） | 备注
1 | H00001 | 人工费 | 元 | 87341.632 | 1 | 87341.63 | 0.92 | 80354.3 | -6987.33 | 系数: 0.92;
2 | 03010300030 | 自攻螺钉 | 个 | 2080.247 | 0.03 | 62.41 | 0.03 | 62.41
3 | 03010500230 | 螺栓带帽带垫 综合 | 套 | 11.94 | 0.53 | 6.33 | 0.53 | 6.33
4 | 03031100002 | 闭门器 | 套 | 21.897 | 106.2 | 2325.46 | 56.71 | 1241.78 | -1083.68
5 | 03130100019 | 低碳钢焊条 综合 | kg | 0.764 | 6.02 | 4.6 | 6.02 | 4.6
6 | 03130700007 | 石料切割锯片 | 片 | 3.284 | 35.4 | 116.25 | 35.4 | 116.25
7 | 03210100026 | 射钉 | 个 | 18.207 | 0.06 | 1.09 | 0.06 | 1.09
8 | 03210900015 | 铁件 综合 | kg | 86.02 | 7.05 | 606.44 | 5.52 | 474.83 | -131.61
9 | 04010100001 | 普通硅酸盐水泥(P·O) 42.5级 | kg | 59.198 | 0.51 | 30.19 | 0.41 | 24.27 | -5.92
10 | 04010100002 | 普通硅酸盐水泥(P·O) 42.5级 | t | 0.339 | 510 | 172.89 | 410 | 138.99 | -33.9
11 | 04010400001 | 白水泥 | kg | 60.232 | 0.71 | 42.76 | 0.68 | 40.96 | -1.8
12 | 04030500001 | 中净砂(过筛) | m3 | 1.814 | 272.03 | 493.46 | 159.97 | 290.19 | -203.27
13 | 04031700002 | 石英砂 | kg | 1.714 | 0.28 | 0.48 | 0.28 | 0.48
14 | 04050300006 | 砾石 最大粒径40mm | m3 | 0.073 | 203.85 | 14.88 | 129.7 | 9.47 | -5.41
15 | 04051100002 | 金刚石 200×75×50 | 块 | 0.028 | 12.5 | 0.35 | 12.5 | 0.35
16 | 04090100002 | 生石灰 | kg | 2268.563 | 0.39 | 884.74 | 0.4 | 907.43 | 22.69
单位工程人工、材料、机械价差表
工程项目名称：21#研究生宿舍地下部分-装饰工程 | [8 empty] | 第2页 共5页
序号 | 编码 | 名称 | 单位 | 数量 | 基期单价 （元） | 基期合价 （元） | 当期单价 （元） | 当期合价 （元） | 价差合计 （元） | 备注
17 | 04090500001 | 黏土 | m3 | 8.874 | 41.2 | 365.61 | 41.2 | 365.61
18 | 05030100002 | 杉木锯材 | m3 | 0.03 | 1830 | 54.9 | 1830 | 54.9
19 | 07010100011 | 全瓷墙面砖 500×500 | m2 | 177.424 | 41 | 7274.38 | 40 | 7096.96 | -177.42
20 | 07010100012 | 全瓷墙面砖 600×600 | m2 | 39.728 | 43 | 1708.3 | 40 | 1589.12 | -119.18
21 | 07050100003 | 陶瓷地砖 600×600 | m2 | 139.298 | 43 | 5989.81 | 40 | 5571.92 | -417.89
22 | 07050100004 | 陶瓷地砖 800×800 | m2 | 211.952 | 61 | 12929.07 | 63 | 13352.98 | 423.91
23 | 09010100001 | 石膏板 | m2 | 63.312 | 12 | 759.74 | 10 | 633.12 | -126.62
24 | 10011300003 | 轻钢龙骨不上人型（平面） 600×600 | m2 | 60.596 | 23 | 1393.71 | 23 | 1393.71
25 | 10170100004 | 吊筋 | kg | 51.073 | 5.5 | 280.9 | 5.5 | 280.9
26 | 11030100001 | 钢质防火门 甲级 | m2 | 21.1 | 442.48 | 9336.33 | 490 | 10339 | 1002.67
27 | 11030100001~1 | 钢质防火门 乙级 | m2 | 12 | 442.48 | 5309.76 | 450 | 5400 | 90.24
28 | 12050300001 | 瓷砖踢脚线 100mm | m | 346.494 | 7.24 | 2508.62 | 5.35 | 1853.74 | -654.88
29 | 12210700003 | 不锈钢管栏杆 直线形 带扶手 | m | 30 | 194.88 | 5846.4 | 168 | 5040 | -806.4
30 | 13010100003 | 成品腻子粉 | kg | 2493.792 | 0.77 | 1920.22 | 0.7 | 1745.65 | -174.57
31 | 13010500004 | 环氧面漆 | kg | 1.722 | 23.94 | 41.22 | 17 | 29.27 | -11.95
32 | 13010900001 | 底漆 | kg | 14.206 | 27.5 | 390.67 | 27.5 | 390.67
单位工程人工、材料、机械价差表
工程项目名称：21#研究生宿舍地下部分-装饰工程 | [8 empty] | 第3页 共5页
序号 | 编码 | 名称 | 单位 | 数量 | 基期单价 （元） | 基期合价 （元） | 当期单价 （元） | 当期合价 （元） | 价差合计 （元） | 备注
33 | 13010900007 | 环氧底漆 | kg | 0.574 | 16.5 | 9.47 | 12 | 6.89 | -2.58
34 | 13030300005 | 白乳胶漆 | kg | 9.176 | 9.2 | 84.42 | 9.2 | 84.42
35 | 13030300005~1 | 无机防霉涂料 | kg | 405.248 | 9.2 | 3728.28 | 16 | 6483.97 | 2755.69
36 | 13050500004 | 环氧中涂漆 | kg | 1.722 | 17.52 | 30.17 | 13 | 22.39 | -7.78
37 | 13110100002 | 热熔标线涂料 | kg | 267.975 | 4 | 1071.9 | 3.98 | 1066.54 | -5.36
38 | 13350500002 | 瓷砖美缝材料 | m2 | 38.3 | 11 | 421.3 | 11 | 421.3
39 | 13350500003 | 嵌缝膏 | kg | 21.474 | 2.75 | 59.05 | 2.75 | 59.05
40 | 13351300001 | 界面剂 | kg | 0.287 | 1.75 | 0.5 | 1.75 | 0.5
41 | 14353500012 | 隔离剂 | kg | 0.175 | 4.51 | 0.79 | 4.51 | 0.79
42 | 14391900007 | 液化气 | kg | 4.198 | 9.04 | 37.95 | 9.04 | 37.95
43 | 14410000009 | 干粉型粘结剂 | kg | 439.524 | 0.99 | 435.13 | 0.99 | 435.13
44 | 14410000011 | 建筑胶 | kg | 150.604 | 2.5 | 376.51 | 2.5 | 376.51
45 | 14430100001 | 801胶 | kg | 3.73 | 1.42 | 5.3 | 1.42 | 5.3
46 | 17090100004 | 无缝方钢管 25×25×2.5 | m | 0.612 | 8.3 | 5.08 | 8.3 | 5.08
47 | 20030100001 | 不锈钢法兰 DN50 | 个 | 34.62 | 26.55 | 919.16 | 26.55 | 919.16
48 | 34020900001 | 绷带 | m | 89.64 | 0.19 | 17.03 | 0.19 | 17.03
单位工程人工、材料、机械价差表
工程项目名称：21#研究生宿舍地下部分-装饰工程 | [8 empty] | 第4页 共5页
序号 | 编码 | 名称 | 单位 | 数量 | 基期单价 （元） | 基期合价 （元） | 当期单价 （元） | 当期合价 （元） | 价差合计 （元） | 备注
49 | 34110100002 | 水 | t | 24.479 | 4.39 | 107.46 | 3.2 | 78.33 | -29.13
50 | 36210900002 | 反光材料(玻璃珠) | kg | 10.421 | 4.5 | 46.89 | 4.5 | 46.89
51 | 80010100005 | 预拌干混地面砂浆 DS M15.0 | m3 | 10.602 | 589.52 | 6250.09 | 430.98 | 4569.25 | -1680.84
52 | 80010100006 | 预拌干混地面砂浆 DS M20.0 | m3 | 0.69 | 602.09 | 415.44 | 445.24 | 307.22 | -108.22
53 | 80010200003 | 预拌干混抹灰砂浆 DP M20.0 | m3 | 2.607 | 605.31 | 1578.04 | 452.23 | 1178.96 | -399.08
54 | 80090300002 | 干混界面砂浆 DIT M10 | m3 | 1.304 | 1.06 | 1.38 | 1.06 | 1.38
55 | 80210400003 | 商品混凝土（砾石） C20 | m3 | 5.151 | 533.07 | 2745.84 | 355.83 | 1832.88 | -912.96
56 | 80210400005 | 商品混凝土（砾石） C30 | m3 | 1.283 | 571.81 | 733.63 | 375.05 | 481.19 | -252.44
57 | 88010500001 | 其他材料费 | 元 | 2206.04 | 1 | 2206.04 | 1 | 2206.04
58 | BC000010 | 车档 | 套 | 30 | 150 | 4500 | 150 | 4500
59 | BC000011 | 标志牌工程 | 项 | 1 | 20000 | 20000 | 20000 | 20000
60 | H13-40 | 炉渣混凝土 LC5 | m3 | 1.29 | 246.73 | 318.28 | 246.73 | 318.28
61 | J1-31 | 钢轮振动压路机 工作质量(t) 12 | 台班 | 0.014 | 1344.46 | 18.82 | 1297.44 | 18.16 | -0.66
62 | J1-33 | 钢轮振动压路机 工作质量(t) 15 | 台班 | 0.012 | 1648.11 | 19.78 | 1585.26 | 19.02 | -0.76
63 | J1-35 | 电动夯实机 夯击能量(N·m) 250 | 台班 | 0.239 | 28.27 | 6.76 | 26.44 | 6.32 | -0.44
单位工程人工、材料、机械价差表
工程项目名称：21#研究生宿舍地下部分-装饰工程 | [8 empty] | 第5页 共5页
序号 | 编码 | 名称 | 单位 | 数量 | 基期单价 （元） | 基期合价 （元） | 当期单价 （元） | 当期合价 （元） | 价差合计 （元） | 备注
64 | J1-62 | 手推式热熔划线车 LC860划线车（15cm斗） | 台班 | 0.491 | 27.04 | 13.28 | 27.04 | 13.28
65 | J1-64 | 液压双缸柴汽釜溶解车 LC1200 | 台班 | 0.372 | 324.1 | 120.57 | 298.72 | 111.12 | -9.45
66 | J4-3 | 载重汽车 装载质量(t) 4 | 台班 | 0.372 | 468.31 | 174.21 | 431.56 | 160.54 | -13.67
67 | J4-5 | 载重汽车 装载质量(t) 6 | 台班 | 0.002 | 501.88 | 1 | 469.8 | 0.94 | -0.06
68 | J6-1 | 双卧轴式混凝土搅拌机 出料容量(L) 350 | 台班 | 0.005 | 298.39 | 1.49 | 274.52 | 1.37 | -0.12
69 | J6-14 | 干混砂浆罐式搅拌机 200(L) | 台班 | 2.61 | 236.27 | 616.66 | 220.34 | 575.09 | -41.57
70 | J7-12 | 木工圆锯机 直径(mm) 500 | 台班 | 0.003 | 28.49 | 0.09 | 25.85 | 0.08 | -0.01
71 | J7-102 | 岩石切割机 功率(kW) 3 | 台班 | 8.691 | 48.59 | 422.3 | 47.35 | 411.52 | -10.78
72 | J9-2 | 交流弧焊机 容量(kV·A) 32 | 台班 | 0.127 | 95.9 | 12.18 | 85.28 | 10.83 | -1.35
73 | J9-33 | 氩弧焊机 电流(A) 500 | 台班 | 3.33 | 101.04 | 336.46 | 93.26 | 310.56 | -25.9
74 | J12-38 | 金刚石磨光机 | 台班 | 0.04 | 189.28 | 7.57 | 175.38 | 7.02 | -0.55
75 | J12-40 | 电动打磨机 | 台班 | 0.45 | 35.92 | 16.16 | 34.49 | 15.52 | -0.64