## F4-1 单位工程概算汇总表
单位工程概算汇总表
工程项目名称：化粪池 |  |  |  | 第1页 共1页
序号 | 名称 | 费率(%) | 计算办法及计算程序 | 合价(元)
1 | 基期造价 |  | 1.1+1.2+1.3+1.4 | 524728.14
1.1 | 基期人工费 |  | 人工费总额 | 133723.19
1.2 | 基期材料费（不含设备） |  | 材料费总额 | 236006.46
1.3 | 基期机械费 |  | 机械费总额 | 8504.24
1.4 | 基期建安工程税费 |  |  | 146494.25
2 | 人工、材料、机械价差 |  | 2.1+2.2+2.3 | -35733.85
2.1 | 人工费价差 |  |  | -10697.84
2.2 | 材料费（不含设备）价差 |  |  | -24583.06
2.3 | 机械费价差 |  |  | -452.95
3 | 人工、材料、机械价差税金 | 9 | 2×税率 | -3216.05
4 | 基期税费调差 | 1 | 1.4×（税费指数-1）
5 | 零星工程费 | 3 | （1+2+3+4）× 3% | 14573.35
6 | 单位工程概算造价 |  | 1+2+3+4+5 | 500351.59
注：1.人工、材料、机械价差税金包括增值税及附加税。 2.零星工程费指由于初步设计与施工图设计深度差异，部分工程量未在初步设计图纸中体现，导致概算可能增加的费用。一般包括以下项目：概算消耗量标准未包括的阳台花池、污水池、盥水池、讲台、清洁柜、垃圾斗、出灰门、切案、预制碗柜、阳台晾衣架等零星项目，以及《湖南省房屋建筑与装饰工程消耗量标准》（2020年）规定的活口未能全部综合的部分。

## F4-2-1 单位工程基期造价表(市场价)
单 位 工 程 造 价 表
工程项目名称：化粪池 | [12 empty] | 第1页 共1页
序号 | 项目编码 | 工程项目名称 | 单位 | 数量 | 单价（元） |  |  |  |  | 合价（元）
[5 empty] | 基价 | 人工费 | 材料费 | 机械费 | 税费 | 金额 | 人工费 | 材料费 | 机械费 | 税费
1 | GA19-038 | 化粪池 钢筋混凝土化粪池 有效容积75m3 | 座 | 2 | 172023.88 | 43520 | 73634.76 | 2942.37 | 51926.75 | 344047.76 | 87040 | 147269.52 | 5884.74 | 103853.5 | 1
2 | GA19-037*1.25 | 化粪池 钢筋混凝土化粪池 有效容积40m3~ 单价*1.25 | 座 | 1 | 144946.53 | 35985.35 | 64153.88 | 2166.55 | 42640.75 | 144946.53 | 35985.35 | 64153.88 | 2166.55 | 42640.75 | 2
| 合计 |  |  |  | 合价（元） 金额: 488994.29; 合价（元） 人工费: 123025.35; 合价（元） 材料费: 211423.4; 合价（元） 机械费: 8051.29; 合价（元） 税费: 146494.25

## F4-3 单位工程人工、材料、机械价差表
单位工程人工、材料、机械价差表
工程项目名称：化粪池 | [8 empty] | 第1页 共4页
序号 | 编码 | 名称 | 单位 | 数量 | 基期单价 （元） | 基期合价 （元） | 当期单价 （元） | 当期合价 （元） | 价差合计 （元） | 备注
1 | H00001 | 人工费 | 元 | 133725.108 | 1 | 133725.11 | 0.92 | 123027.1 | -10698.01 | 系数: 0.92;
2 | 01090100002 | 圆钢 Φ10以内 | kg | 870.06 | 4.29 | 3732.56 | 3.34 | 2906 | -826.56
3 | 01090100003 | 圆钢 Φ10以外 | kg | 14065.05 | 4.29 | 60339.06 | 3.34 | 46977.27 | -13361.79
4 | 02190300001 | 尼龙帽 | 个 | 567.741 | 2.12 | 1203.61 | 2.12 | 1203.61
5 | 03130100025 | 碳钢电焊条 J422 Φ4.0 | kg | 121.851 | 6.02 | 733.54 | 6.02 | 733.54
6 | 03210100033 | 铁钉 | kg | 28.171 | 6.5 | 183.11 | 5.52 | 155.5 | -27.61
7 | 03210500002 | 安全网 | m2 | 9.091 | 8.41 | 76.46 | 8.13 | 73.91 | -2.55
8 | 03210700004 | 镀锌铁丝 Φ0.7 | kg | 48.038 | 5.35 | 257 | 4.87 | 233.95 | -23.05
9 | 03210700012 | 镀锌铁丝 Φ3.5 | kg | 13.421 | 5.35 | 71.8 | 4.87 | 65.36 | -6.44
10 | 03210900016 | 套筒铁件 | kg | 146.607 | 7.43 | 1089.29 | 7.43 | 1089.29
11 | 04010100001 | 普通硅酸盐水泥(P·O) 42.5级 | kg | 33074.046 | 0.51 | 16867.76 | 0.41 | 13560.36 | -3307.4
12 | 04030400001 | 粗净砂 | m3 | 58.484 | 270.03 | 15792.43 | 164.97 | 9648.11 | -6144.32
13 | 04150900001 | 预制混凝土块 | m3 | 0.034 | 724 | 24.62 | 724 | 24.62
14 | 04230100002 | 脱模剂 | kg | 84.052 | 2.6 | 218.54 | 2.6 | 218.54
15 | 05030100002 | 杉木锯材 | m3 | 0.93 | 1830 | 1701.9 | 1830 | 1701.9
16 | 13050300002 | 醇酸防锈漆 红丹 | kg | 0.387 | 12.43 | 4.81 | 13 | 5.03 | 0.22
单位工程人工、材料、机械价差表
工程项目名称：化粪池 | [8 empty] | 第2页 共4页
序号 | 编码 | 名称 | 单位 | 数量 | 基期单价 （元） | 基期合价 （元） | 当期单价 （元） | 当期合价 （元） | 价差合计 （元） | 备注
17 | 13050500006 | 煤焦沥青漆 L01-17 | kg | 47.97 | 13.89 | 666.3 | 13.89 | 666.3
18 | 13350500003 | 嵌缝膏 | kg | 84.052 | 2.75 | 231.14 | 2.75 | 231.14
19 | 13351700002 | 防水粉 | kg | 545.086 | 1.2 | 654.1 | 1.2 | 654.1
20 | 13371100006 | 无纺土工布 | m2 | 228.665 | 1.5 | 343 | 1.5 | 343
21 | 14353500012 | 隔离剂 | kg | 10.309 | 4.51 | 46.49 | 4.51 | 46.49
22 | 17070100005 | 无缝钢管 Φ48×3.5 | kg | 3.64 | 4.43 | 16.13 | 4.15 | 15.11 | -1.02
23 | 34110100002 | 水 | t | 109.893 | 4.39 | 482.43 | 3.2 | 351.66 | -130.77
24 | 34110200001 | 电 | kW·h | 1.528 | 0.8 | 1.22 | 0.69 | 1.05 | -0.17
25 | 35010200001 | 模板竹胶合板 15mm双面覆膜 | m2 | 31.178 | 61.12 | 1905.6 | 51.7 | 1611.9 | -293.7
26 | 35010400002 | 组合钢模板 | kg | 901.897 | 6.91 | 6232.11 | 6.03 | 5438.44 | -793.67
27 | 35020100001 | 钢模板连接件 | kg | 384.546 | 6.08 | 2338.04 | 6.03 | 2318.81 | -19.23
28 | 35030100002 | 竹脚手板 侧编 | m2 | 21.058 | 30 | 631.74 | 30 | 631.74
29 | 35030700001 | 支撑钢管及扣件 | kg | 386.872 | 4.69 | 1814.43 | 5.034 | 1947.51 | 133.08
30 | 35030700002 | 脚手架钢管 | kg | 137.376 | 4.69 | 644.29 | 5.034 | 691.55 | 47.26
31 | 35031500003 | 直角扣件 单个1.4kg | 个 | 0.232 | 5.75 | 1.33 | 5.75 | 1.33
32 | 35031500004 | 对接扣件 单个1.4kg | 个 | 0.116 | 5.75 | 0.67 | 5.75 | 0.67
单位工程人工、材料、机械价差表
工程项目名称：化粪池 | [8 empty] | 第3页 共4页
序号 | 编码 | 名称 | 单位 | 数量 | 基期单价 （元） | 基期合价 （元） | 当期单价 （元） | 当期合价 （元） | 价差合计 （元） | 备注
33 | 35031500006 | 回转扣件 单个1.4kg | 个 | 0.077 | 5.75 | 0.44 | 5.75 | 0.44
34 | 35031500008 | 脚手管(扣)件 | 个 | 16.282 | 5.75 | 93.62 | 5.75 | 93.62
35 | 35031500009 | 脚手架底座 | 只 | 2.522 | 7.79 | 19.65 | 7.79 | 19.65
36 | 36010500002 | 防盗铸铁井盖井座 | 套 | 98.475 | 353.98 | 34858.18 | 573.2 | 56445.87 | 21587.69
37 | 36010500005 | 混凝土井盖井座 | 套 | 131.3 | 146.94 | 19293.22 | 146.94 | 19293.22
38 | 80210400003 | 商品混凝土（砾石） C20 | m3 | 11.733 | 533.07 | 6254.51 | 355.83 | 4174.95 | -2079.56
39 | 80210400004 | 商品混凝土（砾石） C25 | m3 | 6.598 | 552.65 | 3646.38 | 365.3 | 2410.25 | -1236.13
40 | 80210400005 | 商品混凝土（砾石） C30 | m3 | 116.056 | 571.81 | 66361.98 | 375.05 | 43526.8 | -22835.18
41 | 88010500001 | 其他材料费 | 元 | 3547.384 | 1 | 3547.38 | 1 | 3547.38
42 | J1-6 | 履带式单斗液压挖掘机 斗容量(m3) 0.6 | 台班 | 1.828 | 1474.22 | 2694.87 | 1429.09 | 2612.38 | -82.49
43 | J1-35 | 电动夯实机 夯击能量(N·m) 250 | 台班 | 46.966 | 28.27 | 1327.73 | 26.44 | 1241.78 | -85.95
44 | J3-21 | 汽车式起重机 提升质量(t) 12 | 台班 | 0.665 | 1131.25 | 752.28 | 1087.94 | 723.48 | -28.8
45 | J3-23 | 汽车式起重机 提升质量(t) 20 | 台班 | 0.52 | 1437.77 | 747.64 | 1389.89 | 722.74 | -24.9
46 | J3-54 | 门式起重机 提升质量(t) 10 | 台班 | 0.085 | 601.23 | 51.1 | 565.92 | 48.1 | -3
47 | J4-5 | 载重汽车 装载质量(t) 6 | 台班 | 0.077 | 501.88 | 38.64 | 469.8 | 36.17 | -2.47
单位工程人工、材料、机械价差表
工程项目名称：化粪池 | [8 empty] | 第4页 共4页
序号 | 编码 | 名称 | 单位 | 数量 | 基期单价 （元） | 基期合价 （元） | 当期单价 （元） | 当期合价 （元） | 价差合计 （元） | 备注
48 | J4-6 | 载重汽车 装载质量(t) 8 | 台班 | 1.033 | 566.16 | 584.84 | 532.77 | 550.35 | -34.49
49 | J4-30 | 机动翻斗车 装载质量(t) 1 | 台班 | 0.41 | 230.62 | 94.55 | 214.32 | 87.87 | -6.68
50 | J5-10 | 电动单筒慢速卷扬机 牵引力(kN) 50 | 台班 | 2.001 | 217.17 | 434.56 | 200.68 | 401.56 | -33
51 | J5-22 | 皮带运输机 带长×带宽m 15×0.5 | 台班 | 0.163 | 261.93 | 42.69 | 246.87 | 40.24 | -2.45
52 | J6-12 | 灰浆搅拌机 拌筒容量(L) 200 | 台班 | 3.295 | 182.8 | 602.33 | 169.05 | 557.02 | -45.31
53 | J6-21 | 混凝土振动器 插入式 | 台班 | 11.95 | 11.19 | 133.72 | 10.67 | 127.51 | -6.21
54 | J6-22 | 混凝土振动器 附着式 | 台班 | 2.474 | 10.32 | 25.53 | 9.73 | 24.07 | -1.46
55 | J7-2 | 钢筋切断机 直径(mm) 40 | 台班 | 1.319 | 47.79 | 63.04 | 44.26 | 58.38 | -4.66
56 | J7-3 | 钢筋弯曲机 直径(mm) 40 | 台班 | 2.783 | 29.24 | 81.37 | 27.83 | 77.45 | -3.92
57 | J7-12 | 木工圆锯机 直径(mm) 500 | 台班 | 0.254 | 28.49 | 7.24 | 25.85 | 6.57 | -0.67
58 | J7-17 | 木工单面压刨床 刨削宽度(mm) 600 | 台班 | 0.028 | 37.27 | 1.04 | 34.12 | 0.96 | -0.08
59 | J9-2 | 交流弧焊机 容量(kV·A) 32 | 台班 | 6.436 | 95.9 | 617.21 | 85.28 | 548.86 | -68.35
60 | J9-18 | 对焊机 容量(kV·A) 75 | 台班 | 1.345 | 122.09 | 164.21 | 108.67 | 146.16 | -18.05
61 | J13-1 | 自升式塔式起重机 起重.力矩 600kN.m | 天 | 0.085 | 466.67 | 39.67 | 466.67 | 39.67