## F4-1 单位工程概算汇总表
单位工程概算汇总表
工程项目名称：大开挖土石方工程 |  |  |  | 第1页 共1页
序号 | 名称 | 费率(%) | 计算办法及计算程序 | 合价(元)
1 | 基期造价 |  | 1.1+1.2+1.3+1.4 | 169740.37
1.1 | 基期人工费 |  | 人工费总额 | 19791.5
1.2 | 基期材料费（不含设备） |  | 材料费总额 | 30468.42
1.3 | 基期机械费 |  | 机械费总额 | 84531.94
1.4 | 基期建安工程税费 |  |  | 34948.51
2 | 人工、材料、机械价差 |  | 2.1+2.2+2.3 | -26111.93
2.1 | 人工费价差 |  |  | -1583.31
2.2 | 材料费（不含设备）价差 |  |  | -21086.88
2.3 | 机械费价差 |  |  | -3441.74
3 | 人工、材料、机械价差税金 | 9 | 2×税率 | -2350.07
4 | 基期税费调差 | 1 | 1.4×（税费指数-1）
5 | 零星工程费 | 3 | （1+2+3+4）× 3% | 4238.35
6 | 单位工程概算造价 |  | 1+2+3+4+5 | 145516.72
注：1.人工、材料、机械价差税金包括增值税及附加税。 2.零星工程费指由于初步设计与施工图设计深度差异，部分工程量未在初步设计图纸中体现，导致概算可能增加的费用。一般包括以下项目：概算消耗量标准未包括的阳台花池、污水池、盥水池、讲台、清洁柜、垃圾斗、出灰门、切案、预制碗柜、阳台晾衣架等零星项目，以及《湖南省房屋建筑与装饰工程消耗量标准》（2020年）规定的活口未能全部综合的部分。

## F4-2-1 单位工程基期造价表(市场价)
单 位 工 程 造 价 表
工程项目名称：大开挖土石方工程 | [12 empty] | 第1页 共1页
序号 | 项目编码 | 工程项目名称 | 单位 | 数量 | 单价（元） |  |  |  |  | 合价（元）
[5 empty] | 基价 | 人工费 | 材料费 | 机械费 | 税费 | 金额 | 人工费 | 材料费 | 机械费 | 税费
|  | 场内平衡填土 | m3 | 1205.57 | 27.6 | 4.57 | 0.07 | 15.79 | 7.17 | 33278.07 | 5506.8 | 88.37 | 19036.67 | 8646.23 | 1
1 | GA1-001 | 机械土方工程 场内土方挖运 1km | 100m3 | 12.0557 | 1851.04 | 396.06 | 4 | 969.12 | 481.86 | 22315.58 | 4774.78 | 48.22 | 11683.42 | 5809.16 | 1
2 | GA1-005 | 机械土方工程 土方回填 填土机械碾压 | 100m3 | 12.0557 | 909.32 | 60.72 | 3.33 | 609.94 | 235.33 | 10962.49 | 732.02 | 40.15 | 7353.25 | 2837.07 | 2
|  | 余土外运 | m3 | 2991.53 | 34.51 | 3.96 | 3.11 | 19.27 | 8.18 | 103249.37 | 11848.25 | 9293.19 | 57650.38 | 24457.56 | 1
1 | GA1-001 | 机械土方工程 场内土方挖运 1km | 100m3 | 29.9153 | 1851.04 | 396.06 | 4 | 969.12 | 481.86 | 55374.42 | 11848.25 | 119.66 | 28991.52 | 14414.99 | 1
2 | GA1-002 | 机械土方工程 土方外运 运距每增减1km | 100m3 | 149.5765 | 260.07 |  | 1.33 | 191.6 | 67.14 | 38900.36 |  | 198.94 | 28658.86 | 10042.57 | 2
3 | BCZM0003 | 弃土费 | m3 | 2991.53 | 单价（元） 基价: 3; 单价（元） 材料费: 3; 合价（元） 金额: 8974.59; 合价（元） 材料费: 8974.59 | 3
|  | 平整场地（面积按首层外扩2m计算） | m2 | 2991.28 | 2.37 | 0.29 |  | 1.47 | 0.62 | 7101 | 853.11 |  | 4403.16 | 1844.72 | 1
1 | GA1-012 | 平整场地 原土碾压 | 100m2 | 29.9128 | 237.39 | 28.52 |  | 147.2 | 61.67 | 7101 | 853.11 |  | 4403.16 | 1844.72 | 1
| 合计 |  |  |  | 合价（元） 金额: 143628.44; 合价（元） 人工费: 18208.16; 合价（元） 材料费: 9381.56; 合价（元） 机械费: 81090.21; 合价（元） 税费: 34948.51

## F4-3 单位工程人工、材料、机械价差表
单位工程人工、材料、机械价差表
工程项目名称：大开挖土石方工程 | [8 empty] | 第1页 共1页
序号 | 编码 | 名称 | 单位 | 数量 | 基期单价 （元） | 基期合价 （元） | 当期单价 （元） | 当期合价 （元） | 价差合计 （元） | 备注
1 | H00001 | 人工费 | 元 | 19791.714 | 1 | 19791.71 | 0.92 | 18208.38 | -1583.33 | 系数: 0.92;
2 | 34110100002 | 水 | t | 122.252 | 4.39 | 536.69 | 3.2 | 391.21 | -145.48
3 | 88010500001 | 其他材料费 | 元 | 16.15 | 1 | 16.15 | 1 | 16.15
4 | BC000003 | 弃土费 | m3 | 2991.53 | 10 | 29915.3 | 3 | 8974.59 | -20940.71
5 | J1-1 | 履带式推土机 功率(kW) 75 | 台班 | 3.32 | 1511.97 | 5019.74 | 1453.6 | 4825.95 | -193.79
6 | J1-7 | 履带式单斗液压挖掘机 斗容量(m3) 1 | 台班 | 7.345 | 2128.11 | 15630.97 | 2065.97 | 15174.55 | -456.42
7 | J1-33 | 钢轮振动压路机 工作质量(t) 15 | 台班 | 3.976 | 1648.11 | 6552.89 | 1585.26 | 6302.99 | -249.9
8 | J4-12 | 自卸汽车 装载质量(t) 8 | 台班 | 65.084 | 848.17 | 55202.3 | 811.63 | 52824.13 | -2378.17
9 | J4-33 | 洒水车 罐容量(L) 4000 | 台班 | 3.991 | 533.34 | 2128.56 | 492.14 | 1964.13 | -164.43