## F4-1 单位工程概算汇总表
单位工程概算汇总表
工程项目名称：基坑支护工程 |  |  |  | 第1页 共1页
序号 | 名称 | 费率(%) | 计算办法及计算程序 | 合价(元)
1 | 基期造价 |  | 1.1+1.2+1.3+1.4 | 574332.84
1.1 | 基期人工费 |  | 人工费总额 | 127088.77
1.2 | 基期材料费（不含设备） |  | 材料费总额 | 219239.86
1.3 | 基期机械费 |  | 机械费总额 | 76428.06
1.4 | 基期建安工程税费 |  |  | 151576.15
2 | 人工、材料、机械价差 |  | 2.1+2.2+2.3 | -68212.54
2.1 | 人工费价差 |  |  | -10167.05
2.2 | 材料费（不含设备）价差 |  |  | -54339.08
2.3 | 机械费价差 |  |  | -3706.41
3 | 人工、材料、机械价差税金 | 9 | 2×税率 | -6139.13
4 | 基期税费调差 | 1 | 1.4×（税费指数-1）
5 | 零星工程费 | 3 | （1+2+3+4）× 3% | 14999.44
6 | 单位工程概算造价 |  | 1+2+3+4+5 | 514980.61
注：1.人工、材料、机械价差税金包括增值税及附加税。 2.零星工程费指由于初步设计与施工图设计深度差异，部分工程量未在初步设计图纸中体现，导致概算可能增加的费用。一般包括以下项目：概算消耗量标准未包括的阳台花池、污水池、盥水池、讲台、清洁柜、垃圾斗、出灰门、切案、预制碗柜、阳台晾衣架等零星项目，以及《湖南省房屋建筑与装饰工程消耗量标准》（2020年）规定的活口未能全部综合的部分。

## F4-2-1 单位工程基期造价表(市场价)
单 位 工 程 造 价 表
工程项目名称：基坑支护工程 | [12 empty] | 第1页 共2页
序号 | 项目编码 | 工程项目名称 | 单位 | 数量 | 单价（元） |  |  |  |  | 合价（元）
[5 empty] | 基价 | 人工费 | 材料费 | 机械费 | 税费 | 金额 | 人工费 | 材料费 | 机械费 | 税费
|  | 自然放坡+土钉墙 | m2 | 1248.6783 | 158.72 | 40.87 | 64.54 | 12.36 | 40.95 | 198195.37 | 51033.09 | 80594.47 | 15432.53 | 51135.29 | 1
1 | GA3-007 | 挂网喷护及支护梁 喷射混凝土 厚50mm 挂网~ 换:支护梁及挂网喷护 喷射混凝土支护 厚50mm~ 换:普通钢筋 圆钢 直径(mm) 8 | 100m2 | 12.48678 | 11669.29 | 3376.04 | 4538.39 | 654.43 | 3100.43 | 145711.86 | 42155.87 | 56669.88 | 8171.72 | 38714.39 | 1
2 | GA3-009 | 挂网喷护及支护梁 喷射混凝土 每增加10mm~ 换:支护梁及挂网喷护 喷射混凝土支护 每增10mm | 100m2 | 37.46035 | 1168.5 | 207.12 | 500.39 | 170.03 | 290.96 | 43772.42 | 7758.79 | 18744.78 | 6369.38 | 10899.46 | 2
3 | D2-182 | 砂石滤层、滤沟 护岸泄水孔~ 换:塑料管 dn50 | 100m | 0.895 | 1496.53 | 542.8 | 506.37 | 17.57 | 429.79 | 1339.39 | 485.81 | 453.2 | 15.73 | 384.66 | 3
4 | GA3-001 | 土钉锚杆 短钉 | 100m | 6.74286 | 1093.26 | 93.82 | 700.98 | 129.87 | 168.59 | 7371.7 | 632.62 | 4726.61 | 875.7 | 1136.78 | 4
|  | 截排水沟 | m | 285.1 | 261.29 | 75.84 | 97.29 | 1.54 | 86.61 | 74492.47 | 21623.35 | 27736.41 | 439.11 | 24693.59 | 1
1 | GA19-023 | 室外附属工程 砖砌明沟 | 100m | 2.851 | 26128.54 | 7584.48 | 9728.66 | 154.02 | 8661.38 | 74492.47 | 21623.35 | 27736.41 | 439.11 | 24693.59 | 1
|  | 集水井 | 个 | 9 | 1216.97 | 380.69 | 526.94 | 9.62 | 299.72 | 10952.69 | 3426.2 | 4742.47 | 86.55 | 2697.45 | 1
1 | GA2-003 | 换填地基 换填混凝土地基~ 换:换填地基 垫层 混凝土 | 10m3 | 0.19714 | 5233.87 | 828 | 3769.84 |  | 636.03 | 1031.81 | 163.23 | 743.19 |  | 125.39 | 1
2 | A4-25 | 页岩多孔砖 厚240mm | 10m3 | 1.07136 | 7334.89 | 2267.8 | 3251.87 | 41.64 | 1773.58 | 7858.31 | 2429.63 | 3483.92 | 44.61 | 1900.14 | 2
3 | A11-1 | 找平层 水泥砂浆 混凝土或硬基层上 20mm | 100㎡ | 0.46714 | 3542.94 | 1414.12 | 910.87 | 74.92 | 1143.03 | 1655.05 | 660.59 | 425.5 | 35 | 533.96 | 3
4 | A12-1 | 墙面、墙裙抹水泥砂浆 内砖墙 20mm | 100㎡ | 0.09 | 4527.95 | 1919.49 | 998.44 | 77.12 | 1532.9 | 407.52 | 172.75 | 89.86 | 6.94 | 137.96 | 4
|  | 锚杆部分 | m2 | 249.615824 | 891.29 | 163.61 | 207.63 | 227.4 | 292.65 | 222479.76 | 40839.06 | 51827.42 | 56763.46 | 73049.82 | 1
| 合计 |  |  |  | 合价（元） 金额: 506120.29; 合价（元） 人工费: 116921.7; 合价（元） 材料费: 164900.77; 合价（元） 机械费: 72721.65; 合价（元） 税费: 151576.15
单 位 工 程 造 价 表
工程项目名称：基坑支护工程 |  |  |  |  | 合价（元） 机械费: 第2页 共2页
序号 | 项目编码 | 工程项目名称 | 单位 | 数量 | 单价（元） 基价: 单价（元）; 合价（元） 金额: 合价（元）
[5 empty] | 基价 | 人工费 | 材料费 | 机械费 | 税费 | 金额 | 人工费 | 材料费 | 机械费 | 税费
1 | GA3-007 | 挂网喷护及支护梁 喷射混凝土 厚50mm 挂网~ 换:支护梁及挂网喷护 喷射混凝土支护 厚50mm~ 换:普通钢筋 圆钢 直径(mm) 8 | 100m2 | 2.49616 | 11669.29 | 3376.04 | 4538.39 | 654.43 | 3100.43 | 29128.41 | 8427.14 | 11328.55 | 1633.56 | 7739.17 | 1
2 | GA3-009 | 挂网喷护及支护梁 喷射混凝土 每增加10mm~ 换:支护梁及挂网喷护 喷射混凝土支护 每增10mm | 100m2 | 7.48847 | 1168.5 | 207.12 | 500.39 | 170.03 | 290.96 | 8750.28 | 1551.01 | 3747.16 | 1273.26 | 2178.85 | 2
3 | D2-182 | 砂石滤层、滤沟 护岸泄水孔~ 换:塑料管 dn50 | 100m | 0.25 | 1496.53 | 542.8 | 506.37 | 17.57 | 429.79 | 374.13 | 135.7 | 126.59 | 4.39 | 107.45 | 3
4 | GA3-003 | 土钉锚杆 锚杆 | 100m | 8.01212 | 19654.89 | 3169.92 | 4548.22 | 5478.88 | 6457.87 | 157477.34 | 25397.78 | 36440.88 | 43897.44 | 51741.23 | 4
5 | GA3-005 | 土钉锚杆 锚杆入岩增加 | 100m | 1.7739 | 15079.54 | 3003.23 | 103.86 | 5611.82 | 6360.63 | 26749.6 | 5327.43 | 184.24 | 9954.81 | 11283.12 | 5
| 合计 |  |  |  | 合价（元） 金额: 506120.29; 合价（元） 人工费: 116921.7; 合价（元） 材料费: 164900.77; 合价（元） 机械费: 72721.65; 合价（元） 税费: 151576.15

## F4-3 单位工程人工、材料、机械价差表
单位工程人工、材料、机械价差表
工程项目名称：基坑支护工程 | [8 empty] | 第1页 共3页
序号 | 编码 | 名称 | 单位 | 数量 | 基期单价 （元） | 基期合价 （元） | 当期单价 （元） | 当期合价 （元） | 价差合计 （元） | 备注
1 | H00001 | 人工费 | 元 | 127088.096 | 1 | 127088.1 | 0.92 | 116921.05 | -10167.05 | 系数: 0.92;
2 | 01010300005 | 螺纹钢筋 HRB400 Φ8 | kg | 6036.36 | 4.06 | 24507.62 | 3.34 | 20161.44 | -4346.18
3 | 01010300012 | 螺纹钢筋 HRB400 Φ22 | kg | 1382.725 | 3.93 | 5434.11 | 3.26 | 4507.68 | -926.43
4 | 01010300016 | 螺纹钢筋 HRB400 Φ32 | kg | 3170.325 | 4.15 | 13156.85 | 3.43 | 10874.21 | -2282.64
5 | 03130100019 | 低碳钢焊条 综合 | kg | 17.768 | 6.02 | 106.96 | 6.02 | 106.96
6 | 03210700004 | 镀锌铁丝 Φ0.7 | kg | 57.028 | 5.35 | 305.1 | 4.87 | 277.73 | -27.37
7 | 03210900015 | 铁件 综合 | kg | 101.849 | 7.05 | 718.04 | 5.52 | 562.21 | -155.83
8 | 03230100002 | 单孔锚具 | 套 | 81.723 | 24.69 | 2017.74 | 24.69 | 2017.74
9 | 04010100001 | 普通硅酸盐水泥(P·O) 42.5级 | kg | 29953.261 | 0.51 | 15276.16 | 0.41 | 12280.84 | -2995.32
10 | 04130100005 | 标准砖 240×115×53 | 千块 | 22.771 | 579.15 | 13187.82 | 380 | 8652.98 | -4534.84
11 | 04130400001 | 页岩烧结多孔砖 240×115×90 | m3 | 9.04 | 356.42 | 3222.04 | 276.45 | 2499.11 | -722.93
12 | 13350500005 | 聚硫密封膏 | kg | 250.232 | 28 | 7006.5 | 28 | 7006.5
13 | 14430100001 | 801胶 | kg | 98.958 | 1.42 | 140.52 | 1.42 | 140.52
14 | 17250000010 | 塑料管 dn50 | m | 115.645 | 9.65 | 1115.97 | 4.93 | 570.13 | -545.84
15 | 17250000030 | 塑料注浆阀管 dn22 | m | 1076.768 | 9.06 | 9755.52 | 9.06 | 9755.52
16 | 17270300007 | 耐压胶管 Φ50 | m | 44.499 | 23 | 1023.48 | 23 | 1023.48
单位工程人工、材料、机械价差表
工程项目名称：基坑支护工程 | [8 empty] | 第2页 共3页
序号 | 编码 | 名称 | 单位 | 数量 | 基期单价 （元） | 基期合价 （元） | 当期单价 （元） | 当期合价 （元） | 价差合计 （元） | 备注
17 | 34110100002 | 水 | t | 417.328 | 4.39 | 1832.07 | 3.2 | 1335.45 | -496.62
18 | 80010100005 | 预拌干混地面砂浆 DS M15.0 | m3 | 0.944 | 589.52 | 556.51 | 430.98 | 406.85 | -149.66
19 | 80010200003 | 预拌干混抹灰砂浆 DP M20.0 | m3 | 7.547 | 605.31 | 4568.27 | 452.23 | 3412.98 | -1155.29
20 | 80010300001 | 预拌干混砌筑砂浆 DM M5.0 | m3 | 5.959 | 562.15 | 3349.85 | 405.95 | 2419.06 | -930.79
21 | 80010300002 | 预拌干混砌筑砂浆 DM M10.0 | m3 | 2.027 | 590.38 | 1196.7 | 418.37 | 848.04 | -348.66
22 | 80210400002 | 商品混凝土（砾石） C15 | m3 | 13.97 | 525.72 | 7344.31 | 346.67 | 4842.98 | -2501.33
23 | 80210400003 | 商品混凝土（砾石） C20 | m3 | 181.784 | 533.07 | 96903.6 | 355.83 | 64684.2 | -32219.4
24 | 88010500001 | 其他材料费 | 元 | 6514.948 | 1 | 6514.95 | 1 | 6514.95
25 | J1-35 | 电动夯实机 夯击能量(N·m) 250 | 台班 | 1.426 | 28.27 | 40.31 | 26.44 | 37.7 | -2.61
26 | J1-49 | 锚杆钻孔机 锚杆直径(mm) 32 | 台班 | 14.155 | 3047.87 | 43142.6 | 2981.84 | 42207.95 | -934.65
27 | J3-19 | 汽车式起重机 提升质量(t) 8 | 台班 | 2.799 | 964.18 | 2698.74 | 922.09 | 2580.93 | -117.81
28 | J5-8 | 电动单筒慢速卷扬机 牵引力(kN) 10 | 台班 | 0.755 | 202.39 | 152.8 | 186.43 | 140.75 | -12.05
29 | J6-11 | 混凝土湿喷机 生产率(m3/h) 5 | 台班 | 23.238 | 388.79 | 9034.7 | 361.49 | 8400.3 | -634.4
30 | J6-12 | 灰浆搅拌机 拌筒容量(L) 200 | 台班 | 12.683 | 182.8 | 2318.45 | 169.05 | 2144.06 | -174.39
31 | J6-14 | 干混砂浆罐式搅拌机 200(L) | 台班 | 2.215 | 236.27 | 523.34 | 220.34 | 488.05 | -35.29
32 | J7-1 | 钢筋调直机 直径(mm) 14 | 台班 | 1.42 | 43.11 | 61.22 | 41.8 | 59.36 | -1.86
单位工程人工、材料、机械价差表
工程项目名称：基坑支护工程 | [8 empty] | 第3页 共3页
序号 | 编码 | 名称 | 单位 | 数量 | 基期单价 （元） | 基期合价 （元） | 当期单价 （元） | 当期合价 （元） | 价差合计 （元） | 备注
33 | J7-2 | 钢筋切断机 直径(mm) 40 | 台班 | 1.287 | 47.79 | 61.51 | 44.26 | 56.96 | -4.55
34 | J7-3 | 钢筋弯曲机 直径(mm) 40 | 台班 | 5.119 | 29.24 | 149.68 | 27.83 | 142.46 | -7.22
35 | J7-72 | 管子切断机 管径(mm) 150 | 台班 | 0.485 | 42.86 | 20.79 | 41.44 | 20.1 | -0.69
36 | J8-24 | 高压油泵 压力(MPa) 50 | 台班 | 3.766 | 120.28 | 452.97 | 105.57 | 397.58 | -55.39
37 | J9-2 | 交流弧焊机 容量(kV·A) 32 | 台班 | 1.11 | 95.9 | 106.45 | 85.28 | 94.66 | -11.79
38 | J9-14 | 点焊机 容量(kV·A) 75 | 台班 | 0.769 | 153.13 | 117.76 | 136.12 | 104.68 | -13.08
39 | J9-18 | 对焊机 容量(kV·A) 75 | 台班 | 0.444 | 122.09 | 54.21 | 108.67 | 48.25 | -5.96
40 | J10-10 | 电动空气压缩机 排气量(m3/min) 10 | 台班 | 34.054 | 418.94 | 14266.58 | 374.59 | 12756.29 | -1510.29
41 | J11-27 | 液压注浆泵 HYB50/50-1型 | 台班 | 12.683 | 250.09 | 3171.89 | 235.58 | 2987.86 | -184.03
42 | J12-47 | 液压千斤顶 | 台班 | 3.766 | 14.68 | 55.28 | 14.68 | 55.28