## F4-1 单位工程概算汇总表
单位工程概算汇总表
工程项目名称：大型机械进出场及安拆费 |  |  |  | 第1页 共1页
序号 | 名称 | 费率(%) | 计算办法及计算程序 | 合价(元)
1 | 基期造价 |  | 1.1+1.2+1.3+1.4 | 850868.23
1.1 | 基期人工费 |  | 人工费总额 | 136100.91
1.2 | 基期材料费（不含设备） |  | 材料费总额 | 99873.76
1.3 | 基期机械费 |  | 机械费总额 | 233847.11
1.4 | 基期建安工程税费 |  |  | 381046.45
2 | 人工、材料、机械价差 |  | 2.1+2.2+2.3 | -46598.55
2.1 | 人工费价差 |  |  | -10888.1
2.2 | 材料费（不含设备）价差 |  |  | -27842.05
2.3 | 机械费价差 |  |  | -7868.4
3 | 人工、材料、机械价差税金 | 9 | 2×税率 | -4193.87
4 | 基期税费调差 | 1 | 1.4×（税费指数-1）
5 | 零星工程费 | 3 | （1+2+3+4）× 3% | 24002.27
6 | 单位工程概算造价 |  | 1+2+3+4+5 | 824078.08
注：1.人工、材料、机械价差税金包括增值税及附加税。 2.零星工程费指由于初步设计与施工图设计深度差异，部分工程量未在初步设计图纸中体现，导致概算可能增加的费用。一般包括以下项目：概算消耗量标准未包括的阳台花池、污水池、盥水池、讲台、清洁柜、垃圾斗、出灰门、切案、预制碗柜、阳台晾衣架等零星项目，以及《湖南省房屋建筑与装饰工程消耗量标准》（2020年）规定的活口未能全部综合的部分。

## F4-2-1 单位工程基期造价表(市场价)
单 位 工 程 造 价 表
工程项目名称：大型机械进出场及安拆费 | [12 empty] | 第1页 共1页
序号 | 项目编码 | 工程项目名称 | 单位 | 数量 | 单价（元） |  |  |  |  | 合价（元）
[5 empty] | 基价 | 人工费 | 材料费 | 机械费 | 税费 | 金额 | 人工费 | 材料费 | 机械费 | 税费
1 | GA17-006 | 垂直运输设备基础 塔吊基础 | 座 | 2 | 35703.97 | 5213.16 | 24071.67 | 277.88 | 6141.26 | 71407.94 | 10426.32 | 48143.34 | 555.76 | 12282.52 | 1
2 | GA17-007 | 垂直运输设备基础 施工电梯基础 | 座 | 3 | 10839.89 | 1658.43 | 7158.52 | 79.51 | 1943.43 | 32519.67 | 4975.29 | 21475.56 | 238.53 | 5830.29 | 2
3 | J14-3 | 安拆费 静力压桩机 1200kN以内 | 台次 | 1 | 16073.32 | 3532.8 | 25.59 | 4158.82 | 8356.11 | 16073.32 | 3532.8 | 25.59 | 4158.82 | 8356.11 | 3
4 | J14-14 | 安拆费 自升式塔式起重机 2500kN.m以内 | 台次 | 2 | 199835.27 | 38566.4 | 544.5 | 57131.4 | 103592.97 | 399670.54 | 77132.8 | 1089 | 114262.8 | 207185.94 | 4
5 | J14-8 | 安拆费 施工电梯 100m以内 | 台次 | 3 | 24250.16 | 6182.4 | 48.8 | 5372.53 | 12646.43 | 72750.48 | 18547.2 | 146.4 | 16117.59 | 37939.29 | 5
6 | J14-39 | 场外运费 静力压桩机 1200kN以内 | 台次 | 1 | 32995.67 | 2355.2 | 64.9 | 13472.31 | 17103.26 | 32995.67 | 2355.2 | 64.9 | 13472.31 | 17103.26 | 6
7 | J14-52 | 场外运费 自升式塔式起重机 2500kN.m以内 | 台次 | 2 | 52793.02 | 2355.2 | 210 | 22934 | 27293.82 | 105586.04 | 4710.4 | 420 | 45868 | 54587.64 | 7
8 | J14-45 | 场外运费 施工电梯 100m以内 | 台次 | 3 | 20180.52 | 1177.6 | 80.59 | 8446.64 | 10475.69 | 60541.56 | 3532.8 | 241.77 | 25339.92 | 31427.07 | 8
9 | J14-20 | 场外运费 履带式挖掘机 1m3以内 | 台次 | 1 | 3694.98 |  | 117.51 | 1733.78 | 1843.69 | 3694.98 |  | 117.51 | 1733.78 | 1843.69 | 9
10 | J14-21 | 场外运费 履带式挖掘机 1m3以外 | 台次 | 2 | 4514.74 |  | 153.82 | 2115.6 | 2245.32 | 9029.48 |  | 307.64 | 4231.2 | 4490.64 | 10
| 合计 |  |  |  | 合价（元） 金额: 804269.68; 合价（元） 人工费: 125212.81; 合价（元） 材料费: 72031.71; 合价（元） 机械费: 225978.71; 合价（元） 税费: 381046.45

## F4-3 单位工程人工、材料、机械价差表
单位工程人工、材料、机械价差表
工程项目名称：大型机械进出场及安拆费 | [8 empty] | 第1页 共3页
序号 | 编码 | 名称 | 单位 | 数量 | 基期单价 （元） | 基期合价 （元） | 当期单价 （元） | 当期合价 （元） | 价差合计 （元） | 备注
1 | H00001 | 人工费 | 元 | 16742.877 | 1 | 16742.88 | 0.92 | 15403.45 | -1339.43 | 系数: 0.92;
2 | 01010300009 | 螺纹钢筋 HRB400 Φ16 | kg | 5308.475 | 3.91 | 20756.14 | 3.31 | 17571.05 | -3185.09
3 | 02090300001 | 单层养护膜 | m2 | 153.377 | 1.1 | 168.71 | 1.1 | 168.71
4 | 03130100019 | 低碳钢焊条 综合 | kg | 37.289 | 6.02 | 224.48 | 6.02 | 224.48
5 | 03210700004 | 镀锌铁丝 Φ0.7 | kg | 13.465 | 5.35 | 72.04 | 4.87 | 65.57 | -6.47
6 | 04010100001 | 普通硅酸盐水泥(P·O) 42.5级 | kg | 350.904 | 0.51 | 178.96 | 0.41 | 143.87 | -35.09
7 | 04130100006 | 标准砖 240×115×53 | m3 | 16.589 | 395.54 | 6561.61 | 262.84 | 4360.25 | -2201.36
8 | 14430100001 | 801胶 | kg | 61.397 | 1.42 | 87.18 | 1.42 | 87.18
9 | 34110100002 | 水 | t | 21.297 | 4.39 | 93.49 | 3.2 | 68.15 | -25.34
10 | 34110200001 | 电 | kW·h | 22.245 | 0.8 | 17.8 | 0.69 | 15.35 | -2.45
11 | 80010200002 | 预拌干混抹灰砂浆 DP M15.0 | m3 | 1.62 | 398.28 | 645.21 | 430.6 | 697.57 | 52.36
12 | 80010200003 | 预拌干混抹灰砂浆 DP M20.0 | m3 | 0.7 | 605.31 | 423.72 | 452.23 | 316.56 | -107.16
13 | 80010300001 | 预拌干混砌筑砂浆 DM M5.0 | m3 | 4.669 | 562.15 | 2624.68 | 405.95 | 1895.38 | -729.3
14 | 80210400002 | 商品混凝土（砾石） C15 | m3 | 13.332 | 525.72 | 7008.9 | 346.67 | 4621.8 | -2387.1
15 | 80210400005 | 商品混凝土（砾石） C30 | m3 | 97.745 | 571.81 | 55891.57 | 375.05 | 36659.26 | -19232.31
16 | 88010500001 | 其他材料费 | 元 | 3258.632 | 1 | 3258.63 | 1 | 3258.63
单位工程人工、材料、机械价差表
工程项目名称：大型机械进出场及安拆费 | [8 empty] | 第2页 共3页
序号 | 编码 | 名称 | 单位 | 数量 | 基期单价 （元） | 基期合价 （元） | 当期单价 （元） | 当期合价 （元） | 价差合计 （元） | 备注
17 | J0016 | 带帽螺栓 | 套 | 576 | 0.25 | 144 | 0.25 | 144
18 | J0017 | 镀锌铁丝 | kg | 261 | 5.35 | 1396.35 | 5.35 | 1396.35
19 | J0018 | 零星材料费 | 元 | 25.59 | 1 | 25.59 | 1 | 25.59
20 | J0021 | 枕木 | m3 | 0.24 | 896 | 215.04 | 896 | 215.04
21 | J0022 | 草袋 | m2 | 70.85 | 2.99 | 211.84 | 2.99 | 211.84
22 | J1-7 | 履带式单斗液压挖掘机 斗容量(m3) 1 | 台班 | 0.438 | 2128.11 | 932.11 | 2065.97 | 904.89 | -27.22
23 | J1-9 | 履带式单斗液压挖掘机 斗容量(m3) 1.8 | 台班 | 0.5 | 2830.8 | 1415.4 | 2757 | 1378.5 | -36.9
24 | J1-35 | 电动夯实机 夯击能量(N·m) 250 | 台班 | 1.959 | 28.27 | 55.38 | 26.44 | 51.8 | -3.58
25 | J3-19 | 汽车式起重机 提升质量(t) 8 | 台班 | 16 | 964.18 | 15426.88 | 922.09 | 14753.44 | -673.44
26 | J3-22 | 汽车式起重机 提升质量(t) 16 | 台班 | 12 | 1306.19 | 15674.28 | 1259.8 | 15117.6 | -556.68
27 | J3-23 | 汽车式起重机 提升质量(t) 20 | 台班 | 39.5 | 1437.77 | 56791.92 | 1389.89 | 54900.66 | -1891.26
28 | J3-27 | 汽车式起重机 提升质量(t) 40 | 台班 | 30 | 2372.61 | 71178.3 | 2318.87 | 69566.1 | -1612.2
29 | J4-6 | 载重汽车 装载质量(t) 8 | 台班 | 17 | 566.16 | 9624.72 | 532.77 | 9057.09 | -567.63
30 | J4-9 | 载重汽车 装载质量(t) 15 | 台班 | 17 | 966.95 | 16438.15 | 921.24 | 15661.08 | -777.07
31 | J4-19 | 平板拖车组 装载质量(t) 40 | 台班 | 8.5 | 1752.93 | 14899.91 | 1694.06 | 14399.51 | -500.4
单位工程人工、材料、机械价差表
工程项目名称：大型机械进出场及安拆费 | [8 empty] | 第3页 共3页
序号 | 编码 | 名称 | 单位 | 数量 | 基期单价 （元） | 基期合价 （元） | 当期单价 （元） | 当期合价 （元） | 价差合计 （元） | 备注
32 | J4-21 | 平板拖车组 装载质量(t) 60 | 台班 | 1 | 2010.94 | 2010.94 | 1944.93 | 1944.93 | -66.01
33 | J6-14 | 干混砂浆罐式搅拌机 200(L) | 台班 | 0.105 | 236.27 | 24.81 | 220.34 | 23.14 | -1.67
34 | J7-2 | 钢筋切断机 直径(mm) 40 | 台班 | 0.57 | 47.79 | 27.24 | 44.26 | 25.23 | -2.01
35 | J7-3 | 钢筋弯曲机 直径(mm) 40 | 台班 | 1.139 | 29.24 | 33.3 | 27.83 | 31.7 | -1.6
36 | J9-11 | 直流弧焊机 容量(kV·A) 32 | 台班 | 2.745 | 101.82 | 279.5 | 91.52 | 251.22 | -28.28
37 | J9-17 | 对焊机 容量(kV·A) 10 | 台班 | 0.57 | 30.91 | 17.62 | 29.11 | 16.59 | -1.03
38 | J9-40 | 电焊条烘干箱 容量(cm3) 45×35×45 | 台班 | 0.233 | 19.16 | 4.46 | 18.43 | 4.29 | -0.17