## 表01 单位工程费用计算表
单位工程费用计算表
工程名称：暖通工程 |  |  |  | 第1页 共1页
序号 | 名称 | 费率(%) | 计算办法及计算程序 | 合价(元)
1 | 直接费 |  | 1.1~1.3项 | 108160.92
1.1 | 人工费 |  | 人工费总额 | 32215.89
1.2 | 材料费（不含设备） |  | 材料费总额 | 74603.18
1.3 | 机械费 |  | 机械费总额 | 1341.85
2 | 设备费/其他 |  |  | 24350
3 | 大型施工机械进出场及安拆费 | 0.5 | （1~2）×费率 | 615.69
4 | 工程排水费 | 0.2 | （1~2）×费率 | 245.78
5 | 冬雨季施工增加费 | 0.16 | （1~2）×费率 | 196.33
6 | 零星工程费 | 4 | （1~2）×费率 | 4915.05
7 | 企业管理费 | 37 | 1.1×费率 | 12974.65
8 | 其他管理费 | 2 | （设备/其他）×费率 | 487
9 | 利润 | 23 | 1.1×费率 | 8064.97
10 | 绿色施工安全防护措施项目费 | 16 | 1.1×费率 | 5610.28
11 | 安全责任险、环境保护税 | 0.6 | 1~10×费率 | 934.89
12 | 其他
13 | 税前造价 |  | 1~12项合计 | 166555.52
14 | 销项税额 | 9 | 13项×税率 | 14123.84
15 | 单位工程概算总价 |  | 13+14 | 180679.37

## 表02 工程概算书
工程概算书
工程名称：暖通工程 | [7 empty] | 第1页 共1页
编号 | 项目名称及项目特征描述 | 单位 | 工程数量 | 金额(元) |  | 其中
|  |  |  | 单价 | 合价 | 人工费 | 材料费 | 机械费 | 主材费
C7-116 | 镀锌薄钢板共板法兰矩形风管(δ≤1.2mm咬口) 长边长(mm) ≤320 | 10㎡ | 9.965 | 2040.71 | 20335.68 | 6817.46 | 2420.3 | 1231.18 | 1846.12
C7-118 | 镀锌薄钢板共板法兰矩形风管(δ≤1.2mm咬口) 长边长(mm) ≤1000 | 10㎡ | 0.75 | 1412.65 | 1059.49 | 282.73 | 105.45 | 43.52 | 267.01
C7-278 | 弯头导流叶片及其他 帆布软管接口 | ㎡ | 19.53 | 459.05 | 8965.25 | 3411.7 | 1660.44 | 37.3
C7-329 | 铝合金单层百叶风口 周长(mm) ≤6000 | 个 | 199 | 517.71 | 103024.29 | 17874.18 | 1894.48 | 29.85 | 55720
C7-50 | 卫生间通风器 | 台 | 198 | 148.43 | 29389.14 | 3005.64 | 5.94 |  | 19800
C7-50 | 卫生间通风器 | 台 | 1 | 207.01 | 207.01 | 15.18 | 0.03 |  | 150
C7-50 | 卫生间通风器 | 台 | 2 | 265.6 | 531.2 | 30.36 | 0.06 |  | 400
C7-39 | 轴流式、斜流式、混流式通风机 风量(m3/h) ≤8900 | 台 | 2 | 2625.73 | 5251.46 | 268.18 | 11.42 |  | 4000
BCZM0002 | 垃圾间杀菌除臭设备（SY210） | 台 | 1 | 8000 | 8000 |  | 8000
BCZM0003 | 电动无机防火布挡烟垂壁~ 换:电动无机防火布挡烟垂壁 | m2 | 4.69 | 350 | 1641.5 |  | 1641.5
031301017 | 脚手架搭拆 | 项 | 1 | 2274.35 | 2274.35 | 510.46 | 1030.43
AZZJF7-01 | 第七册：脚手架搭拆费 | 项 | 1 | 2274.35 | 2274.35 | 510.46 | 1030.43
| 合计 |  |  |  | 180679.37 | 32215.89 | 16770.05 | 1341.85 | 82183.13
| 预算员： |  |  |  |  | 编制时间：

## 表03 人工、材料、机械汇总表
人工、材料、机械汇总表
工程名称：暖通工程 | [5 empty] | 第1页、共3页
序号 | 编码 | 名称(材料、机械规格型号) | 单位 | 数量 | 单价(元) | 合价(元) | 备注
1 | AZCSRGF-1 | 安装措施人工费(市场价) | 元 | 554.845 | 0.92 | 510.46
2 | AZCSRGF-2 | 安装措施人工费(基期价) | 元 | 603.09
3 | H00001 | 人工费 | 元 | 34462.312 | 0.92 | 31705.33 | 系数: 0.92;
4 | 01090100010 | 圆钢 Φ6-10 | kg | 14.571 | 3.34 | 48.67
5 | 01130100002 | 热轧扁钢 Q235 40以内 | kg | 445.76 | 3.6 | 1604.74
6 | 01130100003 | 热轧扁钢 Q235 60以内 | kg | 96.167 | 3.6 | 346.2
7 | 01190100004 | 热轧槽钢 Q235b 5#-16# | kg | 11.465 | 3.54 | 40.59
8 | 01210100011 | 热轧等边角钢 63以内 | kg | 467.671 | 3.56 | 1664.91
9 | 02010100002 | 橡胶板 1mm-3mm | kg | 18.944 | 3.6 | 68.2
10 | 02270500005 | 帆布 | m2 | 22.46 | 13.93 | 312.87
11 | 03010100003 | 铁铆钉 | kg | 1.367 | 5.31 | 7.26
12 | 03010300030 | 自攻螺钉 | 个 | 8899.28 | 0.03 | 266.98
13 | 03010500160 | 六角螺栓带帽带垫 M6×30-50 | 套 | 545.982 | 0.3 | 163.79
14 | 03010500171 | 六角螺栓带帽带垫 M8×30-50 | 套 | 11.16 | 0.25 | 2.79
15 | 03010500174 | 六角螺栓带帽带垫 M8×75以下 | 套 | 507.78 | 0.31 | 157.41
16 | 03010700021 | 膨胀螺栓 M12 | 套 | 21.055 | 0.89 | 18.74
17 | 03051300002 | 弹簧夹 | 个 | 239.277 | 0.53 | 126.82
18 | 03110100006 | 尼龙砂轮片 Φ400 | 片 | 5.215 | 8.69 | 45.32
19 | 03130100021 | 低碳钢焊条 J422 Φ3.2 | kg | 15.854 | 6.02 | 95.44
20 | 04010100001 | 普通硅酸盐水泥(P·O) 42.5级 | kg | 6.664 | 0.41 | 2.73
21 | 04030500001 | 中净砂(过筛) | m3 | 0.011 | 159.97 | 1.76
22 | 04050300006 | 砾石 最大粒径40mm | m3 | 0.016 | 129.7 | 2.08
23 | 13011300003 | 酚醛调和漆 各种颜色 | kg | 8.824 | 12.37 | 109.15
24 | 13050300004 | 酚醛防锈漆 各色 | kg | 6.968 | 11.35 | 79.09
25 | 14030700001 | 煤油 | kg | 0.8 | 5.85 | 4.68
| 本页小计 |  | 元 |  |  | 37386.01
元
人工、材料、机械汇总表
工程名称：暖通工程 | [5 empty] | 第2页、共3页
序号 | 编码 | 名称(材料、机械规格型号) | 单位 | 数量 | 单价(元) | 合价(元) | 备注
26 | 14390700001 | 乙炔气 | kg | 0.366 | 17.15 | 6.28
27 | 14390900001 | 氧气 | m3 | 1.035 | 5.87 | 6.08
28 | 14410000041 | 密封胶 KS型 | kg | 5.013 | 11.33 | 56.8
29 | 29251900003 | 镀锌风管角码 δ0.8 | 个 | 443.253 | 0.57 | 252.65
30 | 34020100006 | 橡胶密封条 | m | 200.495 | 2.65 | 531.31
31 | 34110100002 | 水 | t | 0.003 | 3.2 | 0.01
32 | 34110200001 | 电 | kW·h | 0.187 | 0.69 | 0.13
33 | 88010500001 | 其他材料费 | 元 | 74.454 | 1 | 74.45
34 | AZCSCLF-1 | 安装措施材料费(市场价) | 元 | 1030.426 | 1 | 1030.43
35 | AZCSCLF-2 | 安装措施材料费(基期价) | 元 | 1120.025
36 | BC000002 | 垃圾间杀菌除臭设备（SY210） | 台 | 1 | 8000 | 8000
37 | BC000003~2 | 电动无机防火布挡烟垂壁 | m2 | 4.69 | 350 | 1641.5
38 | WJJ012925 | 镀锌薄钢板 δ0.5mm | m2 | 117.587 | 15.7 | 1846.12
39 | WJJ012928 | 镀锌薄钢板 δ0.75mm | m2 | 8.85 | 30.17 | 267
40 | WJJ224105 | 铝合金单层百叶风口 | 个 | 199 | 280 | 55720
41 | 补充设备~16 | 天花板管道换气扇BLD-120 | 台 | 198 | 100 | 19800
42 | 补充设备~24 | 排风机SBDZ-No2.5（带防雨百叶、防虫网） | 台 | 2 | 2000 | 4000
43 | 补充设备~29 | 天花板管道换气扇BLD-300 | 台 | 1 | 150 | 150
44 | 补充设备~31 | 天花板管道换气扇BLD-500 | 台 | 2 | 200 | 400
45 | J7-31 | 台式钻床 钻孔直径(mm) 16 小型 | 台班 | 12.688 | 5.11 | 64.84
46 | J7-60 | 折方机 厚度×宽度(mm) 4×2000 小型 | 台班 | 3.483 | 41.55 | 144.72
47 | J7-62 | 咬口机 板厚(mm) 1.5 小型 | 台班 | 3.483 | 16.38 | 57.05
48 | J7-68 | 等离子切割机 电流(A) 400 小型 | 台班 | 3.836 | 221.49 | 849.64
49 | J9-1 | 交流弧焊机 容量(kV·A) 21 小型 | 台班 | 3.848 | 58.84 | 226.42
| 本页小计 |  | 元 |  |  | 95125.43
元
人工、材料、机械汇总表
工程名称：暖通工程 | [5 empty] | 第3页、共3页
序号 | 编码 | 名称(材料、机械规格型号) | 单位 | 数量 | 单价(元) | 合价(元) | 备注
元
| 本页小计 |  | 元
| 合 计 |  | 元 |  |  | 132511.44

## 表03-4 设备明细表
设备明细表
工程名称：暖通工程 | [5 empty] | 第1页、共1页
序号 | 编码 | 名称(材料、机械规格型号) | 单位 | 数量 | 单价(元) | 合价(元) | 备注
1 | 补充设备~16 | 天花板管道换气扇BLD-120 | 台 | 198 | 100 | 19800
2 | 补充设备~24 | 排风机SBDZ-No2.5（带防雨百叶、防虫网） | 台 | 2 | 2000 | 4000
3 | 补充设备~29 | 天花板管道换气扇BLD-300 | 台 | 1 | 150 | 150
4 | 补充设备~31 | 天花板管道换气扇BLD-500 | 台 | 2 | 200 | 400
元
| 本页小计 |  | 元 |  |  | 24350
| 合 计 |  | 元 |  |  | 24350