## 表01 单位工程费用计算表
单位工程费用计算表
工程名称：给排水工程 |  |  |  | 第1页 共1页
序号 | 名称 | 费率(%) | 计算办法及计算程序 | 合价(元)
1 | 直接费 |  | 1.1~1.3项 | 712531.09
1.1 | 人工费 |  | 人工费总额 | 183996.07
1.2 | 材料费（不含设备） |  | 材料费总额 | 525054.3
1.3 | 机械费 |  | 机械费总额 | 3480.72
2 | 设备费/其他
3 | 大型施工机械进出场及安拆费 | 0.5 | （1~2）×费率 | 3562.4
4 | 工程排水费 | 0.2 | （1~2）×费率 | 1426.81
5 | 冬雨季施工增加费 | 0.16 | （1~2）×费率 | 1138.41
6 | 零星工程费 | 4 | （1~2）×费率 | 28499.71
7 | 企业管理费 | 37 | 1.1×费率 | 74101.3
8 | 其他管理费 | 2 | （设备/其他）×费率
9 | 利润 | 23 | 1.1×费率 | 46062.43
10 | 绿色施工安全防护措施项目费 | 16 | 1.1×费率 | 32042.82
11 | 安全责任险、环境保护税 | 0.6 | 1~10×费率 | 5392.88
12 | 其他
13 | 税前造价 |  | 1~12项合计 | 904757.73
14 | 销项税额 | 9 | 13项×税率 | 81428.57
15 | 单位工程概算总价 |  | 13+14 | 986186.2

## 表02 工程概算书
工程概算书
工程名称：给排水工程 | [7 empty] | 第1页 共4页
编号 | 项目名称及项目特征描述 | 单位 | 工程数量 | 金额(元) |  | 其中
|  |  |  | 单价 | 合价 | 人工费 | 材料费 | 机械费 | 主材费
| 给水工程 |  |  |  | 379496.28 | 67751.33 | 5462.18 | 2993.64 | 200465.37
C10-410 | 室内管道安装 薄壁不锈钢管(卡压连接) 公称直径(mm以内) 50~ 换:薄壁不锈钢管DN50~ 换:给水室内不锈钢管卡压管件DN50 | 10m | 15.238 | 970.7 | 14791.53 | 2540.94 | 24.69 | 105.29 | 8191.49
C10-571 | 管道消毒、冲洗 公称直径(mm以内) 50 | 100m | 1.5238 | 127.25 | 193.9 | 91.12 | 5.71
C10-589 | 管道压力试验 公称直径(mm以内) 50 | 100m | 1.5238 | 722.71 | 1101.27 | 527.46 | 12.16 | 2.62
C10-409 | 室内管道安装 薄壁不锈钢管(卡压连接) 公称直径(mm以内) 40~ 换:给水室内不锈钢管卡压管件DN40~ 换:薄壁不锈钢管DN40 | 10m | 5.22 | 835.54 | 4361.52 | 870.44 | 6.99 | 21.77 | 2208.27
C10-570 | 管道消毒、冲洗 公称直径(mm以内) 40 | 100m | 0.522 | 118.7 | 61.96 | 29.48 | 1.19
C10-588 | 管道压力试验 公称直径(mm以内) 40 | 100m | 0.522 | 681.63 | 355.81 | 170.49 | 3.79 | 0.86
C10-408 | 室内管道安装 薄壁不锈钢管(卡压连接) 公称直径(mm以内) 32~ 换:薄壁不锈钢管DN32~ 换:给水室内不锈钢管卡压管件DN32 | 10m | 5.22 | 692.48 | 3614.75 | 744.37 | 6.21 | 18.17 | 1788.53
C10-569 | 管道消毒、冲洗 公称直径(mm以内) 32 | 100m | 0.522 | 110.75 | 57.81 | 27.61 | 0.9
C10-587 | 管道压力试验 公称直径(mm以内) 32 | 100m | 0.522 | 638.43 | 333.26 | 159.68 | 3.55 | 0.8
C10-267 | 室内管道安装 塑料给水管(热熔连接) 公称外径(mm) 40~ 换:PP-R管De40~ 换:室内塑料给水管热熔管件De40 | 10m | 107.5 | 508.54 | 54668.05 | 16911.9 | 40.85 | 1239.48 | 16029.33
C10-569 | 管道消毒、冲洗 公称直径(mm以内) 32 | 100m | 10.75 | 110.75 | 1190.56 | 568.68 | 18.6
C10-587 | 管道压力试验 公称直径(mm以内) 32 | 100m | 10.75 | 638.43 | 6863.12 | 3288.43 | 73.21 | 16.56
| 预算员： |  |  |  |  | 编制时间：
工程概算书
工程名称：给排水工程 | [7 empty] | 第2页 共4页
编号 | 项目名称及项目特征描述 | 单位 | 工程数量 | 金额(元) |  | 其中
|  |  |  | 单价 | 合价 | 人工费 | 材料费 | 机械费 | 主材费
C10-266 | 室内管道安装 塑料给水管(热熔连接) 公称外径(mm) 32~ 换:PP-R管De32~ 换:室内塑料给水管热熔管件De32 | 10m | 43 | 407.16 | 17507.88 | 6018.28 | 10.75 | 399.9 | 4056.19
C10-568 | 管道消毒、冲洗 公称直径(mm以内) 25 | 100m | 4.3 | 102.33 | 440.02 | 211.65 | 4.26
C10-586 | 管道压力试验 公称直径(mm以内) 25 | 100m | 4.3 | 595.16 | 2559.19 | 1226.36 | 27 | 6.19
C10-265 | 室内管道安装 塑料给水管(热熔连接) 公称外径(mm) 25~ 换:PP-R管De25~ 换:室内塑料给水管热熔管件De25 | 10m | 64.5 | 347.7 | 22426.65 | 8359.85 | 12.9 | 483.11 | 4062.86
C10-567 | 管道消毒、冲洗 公称直径(mm以内) 20 | 100m | 6.45 | 94.56 | 609.91 | 294.51 | 4
C10-585 | 管道压力试验 公称直径(mm以内) 20 | 100m | 6.45 | 551.97 | 3560.21 | 1706.03 | 37.73 | 8.45
C10-264 | 室内管道安装 塑料给水管(热熔连接) 公称外径(mm) 20~ 换:PP-R管De20~ 换:室内塑料给水管热熔管件De20 | 10m | 86 | 300.62 | 25853.32 | 10038.78 | 12.9 | 461.82 | 4062.64
C10-566 | 管道消毒、冲洗 公称直径(mm以内) 15 | 100m | 8.6 | 87.4 | 751.64 | 363.95 | 2.92
C10-584 | 管道压力试验 公称直径(mm以内) 15 | 100m | 8.6 | 511.28 | 4397.01 | 2106.57 | 46.78 | 11.09
C10-1351 | IC卡、智能水表安装 (螺纹连接） 公称直径(mm以内) 25~ 换:闸阀DN25~ 换:IC(智能)卡水表DN25 | 个 | 215 | 441.21 | 94860.15 | 6800.45 | 1363.1 | 81.7 | 68898.9
C10-973 | 螺纹阀门安装 公称直径(mm以内) 40~ 换:减压阀DN40 | 个 | 161 | 721.84 | 116216.24 | 4073.3 | 3250.59 | 127.19 | 90411.16
C10-998 | 自动排气阀安装 公称直径（mm以内) 25 | 个 | 36 | 75.57 | 2720.52 | 621 | 491.4 | 8.64 | 756
| 排水工程 |  |  |  | 537105 | 95768.38 | 28441.43 |  | 267462.19
| 预算员： |  |  |  |  | 编制时间：
工程概算书
工程名称：给排水工程 | [7 empty] | 第3页 共4页
编号 | 项目名称及项目特征描述 | 单位 | 工程数量 | 金额(元) |  | 其中
|  |  |  | 单价 | 合价 | 人工费 | 材料费 | 机械费 | 主材费
C10-497 | 室内管道安装 塑料排水管(胶粘连接) 公称外径(mm) 110~ 换:PVC-U管DN100~ 换:塑料排水管粘接管件DN100 | 10m | 144 | 764.79 | 110129.76 | 31746.24 | 2059.2 |  | 36964.8
C10-496 | 室内管道安装 塑料排水管(胶粘连接) 公称外径(mm) 75~ 换:PVC-U管DN75~ 换:塑料排水管粘接管件DN75 | 10m | 64.5 | 580.16 | 37420.32 | 12758.1 | 604.37 |  | 9131.27
C10-495 | 室内管道安装 塑料排水管(胶粘连接) 公称外径(mm) 50~ 换:PVC-U管DN50~ 换:塑料排水管粘接管件DN50 | 10m | 107.5 | 412.03 | 44293.23 | 16183.05 | 526.75 |  | 9064.4
C10-1453 | 洗脸盆安装 台下式 冷热水~ 换:感应水龙头 | 10组 | 21.5 | 7512.94 | 161528.21 | 15156.43 | 19140.16 |  | 94243.1
C10-1467 | 蹲式大便器安装 延时自闭阀~ 换:脚踏延时自闭冲洗阀 DN25 | 10套 | 20.8 | 3952.68 | 82215.74 | 11074.96 | 4636.11 |  | 47066.24
C10-1470 | 坐式大便器安装 低水箱坐便器 | 10套 | 0.6 | 11416.69 | 6850.01 | 467.82 | 394.24 |  | 4726.8
C10-1492 | 成套淋浴器安装 手动开关 冷热水 | 10套 | 21.5 | 3186.02 | 68499.43 | 3906.55 | 438.17 |  | 52150.83
C10-1515 | 水龙头安装 公称直径(mm) 15~ 换:水嘴DN15 | 10个 | 21.5 | 237.76 | 5111.84 | 642.85 | 38.92 |  | 3257.25
C10-1521 | 铸铁地漏安装 公称直径(mm) 50 | 10个 | 21.5 | 979.37 | 21056.46 | 3832.38 | 603.51 |  | 10857.5
| 雨水冷凝水工程 |  |  |  | 56595.29 | 17560.96 | 803.97 | 487.08 | 16534.04
C10-533 | 室内管道安装 塑料雨水管(胶粘连接) 公称外径(mm) 160~ 换:PVC-U管DN150~ 换:室内塑料雨水管粘接管件DN150 | 10m | 36 | 563.62 | 20290.32 | 205.85 | 343.44 | 13.53 | 3567.24
C10-529 | 室内管道安装 空调凝结水塑料管 (胶粘连接) 公称外径(mm) 50~ 换:PVC-U管DN50~ 换:凝结水塑料管胶粘管件DN50 | 10m | 66 | 329.01 | 21714.66 | 7605.18 | 87.78 |  | 5200.8
| 预算员： |  |  |  |  | 编制时间：
工程概算书
工程名称：给排水工程 | [7 empty] | 第4页 共4页
编号 | 项目名称及项目特征描述 | 单位 | 工程数量 | 金额(元) |  | 其中
|  |  |  | 单价 | 合价 | 人工费 | 材料费 | 机械费 | 主材费
C10-1557 | 普通雨水斗安装 公称直径(mm) 150 | 10个 | 1.1 | 1511.48 | 1662.63 | 192.28 | 2.23 |  | 1100
C10-1521 | 铸铁地漏安装 公称直径(mm) 50 | 10个 | 13.2 | 979.37 | 12927.68 | 2352.9 | 370.52 |  | 6666
031301017 | 脚手架搭拆 | 项 | 1 | 12989.63 | 12989.63 | 2915.4 | 5885.12
AZZJF10-01 | 第十册：脚手架搭拆费(单独承担的埋地管道不计) | 项 | 1 | 12989.63 | 12989.63 | 2915.4 | 5885.12
| 合计 |  |  |  | 986186.2 | 183996.07 | 40592.7 | 3480.72 | 484461.6
| 预算员： |  |  |  |  | 编制时间：

## 表03 人工、材料、机械汇总表
人工、材料、机械汇总表
工程名称：给排水工程 | [5 empty] | 第1页、共5页
序号 | 编码 | 名称(材料、机械规格型号) | 单位 | 数量 | 单价(元) | 合价(元) | 备注
1 | AZCSRGF-1 | 安装措施人工费(市场价) | 元 | 3168.911 | 0.92 | 2915.4
2 | AZCSRGF-2 | 安装措施人工费(基期价) | 元 | 3444.463
3 | H00001 | 人工费 | 元 | 196826.484 | 0.92 | 181080.37 | 系数: 0.92;
4 | 01290200011 | 热轧中钢板 δ8.0mm-15mm | kg | 11.051 | 3.37 | 37.24
5 | 02010100002 | 橡胶板 1mm-3mm | kg | 5.498 | 3.6 | 19.79
6 | 02010300003 | 石棉橡胶板 δ0.8mm-6mm | kg | 1.288 | 8.85 | 11.4
7 | 02130300002 | 聚四氟乙烯生料带 宽20mm | m | 2880.622 | 0.44 | 1267.47
8 | 03010500150 | 六角螺栓 综合 | kg | 1.398 | 6.08 | 8.5
9 | 03010700007 | 膨胀螺栓 M6-12×50-120 | 套 | 1581.05 | 0.58 | 917.01
10 | 03071900001 | 角阀（带铜活） | 个 | 440.36 | 31.58 | 13906.57
11 | 03072300002 | 大便器排水接头 | 个 | 6.06 | 15.93 | 96.54
12 | 03072300003 | 大便器胶皮碗 配喉箍 | 套 | 218.4 | 1.33 | 290.47
13 | 03110100006 | 尼龙砂轮片 Φ400 | 片 | 2.703 | 8.69 | 23.49
14 | 03110100009 | 树脂砂轮片 Φ400 | 片 | 2.821 | 7.52 | 21.21
15 | 03110700008 | 铁砂布 | 张 | 101.443 | 0.97 | 98.4
16 | 03130100021 | 低碳钢焊条 J422 Φ3.2 | kg | 0.595 | 6.02 | 3.58
17 | 03130600019 | 冲击钻头 Φ8-16 | 个 | 16.885 | 7.7 | 130.01
18 | 03130700001 | 锯条 综合 | 根 | 517.341 | 0.58 | 300.06
19 | 03210700020 | 镀锌铁丝 Φ2.8-4.0 | kg | 2.069 | 4.87 | 10.08
20 | 04010100001 | 普通硅酸盐水泥(P·O) 42.5级 | kg | 208.2 | 0.41 | 85.36
21 | 04030500001 | 中净砂(过筛) | m3 | 1.872 | 159.97 | 299.46
22 | 04090100003 | 石灰膏 | m3 | 3.848 | 339.24 | 1305.4
23 | 04131100001 | 多孔粉煤灰砖 240×115×53 | 千块 | 3.328 | 508.3 | 1691.62
24 | 13011300003 | 酚醛调和漆 各种颜色 | kg | 1.215 | 12.37 | 15.03
25 | 13050300005 | 酚醛防锈漆 C53-1 | ㎏ | 1.493 | 11.35 | 16.95
| 本页小计 |  | 元 |  |  | 204551.41
元
人工、材料、机械汇总表
工程名称：给排水工程 | [5 empty] | 第2页、共5页
序号 | 编码 | 名称(材料、机械规格型号) | 单位 | 数量 | 单价(元) | 合价(元) | 备注
26 | 13350500004 | 密封膏 | kg | 0.462 | 4.7 | 2.17
27 | 14030300001 | 机油 | kg | 6.465 | 9.92 | 64.13
28 | 14311500001 | 丙酮 | kg | 91.035 | 6.6 | 600.83
29 | 14312100003 | 漂白粉 | kg | 1.263 | 1.32 | 1.67
30 | 14390700001 | 乙炔气 | kg | 0.45 | 17.15 | 7.72
31 | 14390900001 | 氧气 | m3 | 1.353 | 5.87 | 7.94
32 | 14410000031 | 粘接剂 | kg | 59.447 | 14.06 | 835.82
33 | 14410000033 | 防水密封胶 | 支 | 150 | 7.05 | 1057.5
34 | 17010500011 | 焊接钢管 DN20 | m | 4.755 | 6.23 | 29.62
35 | 17010500015 | 焊接钢管 DN50 | m | 35.047 | 18.22 | 638.56
36 | 17190300003 | 金属软管 DN15（L＝500mm） | 根 | 440.36 | 2.33 | 1026.04
37 | 17270100004 | 橡胶软管 DN20 | m | 2.17 | 3.46 | 7.51
38 | 18010100003 | 镀锌玛钢弯头 DN25 | 个 | 36.36 | 6.02 | 218.89
39 | 18010100012 | 镀锌玛钢六角内接头 DN25 | 个 | 36.36 | 3.74 | 135.99
40 | 18010100014 | 镀锌玛钢六角内接头 DN40 | 个 | 130.088 | 6.99 | 909.32
41 | 18010100030 | 镀锌码钢外丝直接头 DN25 | 个 | 434.3 | 2.5 | 1085.75
42 | 18030100001 | 透气帽(铅丝球) DN50 | 个 | 27.95 | 5.16 | 144.22
43 | 18030100002 | 透气帽(铅丝球) DN75 | 个 | 32.25 | 7.37 | 237.68
44 | 18030100004 | 透气帽(铅丝球) DN110 | 个 | 72 | 10.86 | 781.92
45 | 18030400027 | 镀锌活接头 DN40 | 个 | 162.61 | 12.32 | 2003.36
46 | 18110100001 | 塑料嵌铜螺纹管件 DN15 | 个 | 440.36 | 5.2 | 2289.87
47 | 18250500009 | 镀锌玛钢管箍 DN25 | 个 | 36.36 | 2.73 | 99.26
48 | 18250700004 | 塑料管卡 50 | 个 | 537.5 | 0.21 | 112.88
49 | 18250700006 | 塑料管卡 75 | 个 | 212.85 | 0.32 | 68.11
50 | 18250700007 | 塑料管卡 110 | 个 | 475.2 | 0.5 | 237.6
| 本页小计 |  | 元 |  |  | 12604.36
元
人工、材料、机械汇总表
工程名称：给排水工程 | [5 empty] | 第3页、共5页
序号 | 编码 | 名称(材料、机械规格型号) | 单位 | 数量 | 单价(元) | 合价(元) | 备注
51 | 18250700008 | 塑料管卡 160 | 个 | 108 | 0.93 | 100.44
52 | 19030100003 | 螺纹闸阀 Z15T-10 DN20 | 个 | 1.424 | 29.91 | 42.59
53 | 24110100002 | 压力表 Y-100、0MPa-1.6MPa | 块 | 0.712 | 44.25 | 31.51
54 | 24110300005 | 压力表弯管 DN15 | 个 | 0.712 | 8 | 5.7
55 | 34110100002 | 水 | t | 70.414 | 3.2 | 225.32
56 | 34110200001 | 电 | kW·h | 24.99 | 0.69 | 17.24
57 | 88010500001 | 其他材料费 | 元 | 1124.473 | 1 | 1124.47
58 | AZCSCLF-1 | 安装措施材料费(市场价) | 元 | 5885.121 | 1 | 5885.12
59 | AZCSCLF-2 | 安装措施材料费(基期价) | 元 | 6396.861
60 | WJJ030703~1 | 感应水龙头 | 个 | 217.15 | 210 | 45601.5
61 | WJJ030706~1 | 水嘴DN15 | 个 | 217.15 | 15 | 3257.25
62 | WJJ030720 | 铸铁地漏 | 个 | 350.47 | 50 | 17523.5
63 | WJJ030733~1 | 脚踏延时自闭冲洗阀 DN25 | 个 | 210.08 | 109 | 22898.72
64 | WJJ170501~4 | 薄壁不锈钢管DN50 | m | 150.399 | 32.56 | 4896.99
65 | WJJ170501~5 | 薄壁不锈钢管DN40 | m | 51.887 | 22.92 | 1189.25
66 | WJJ170501~6 | 薄壁不锈钢管DN32 | m | 51.469 | 15.99 | 822.99
67 | WJJ172567~1 | PP-R管De40 | m | 1092.2 | 12.31 | 13444.98
68 | WJJ172567~2 | PP-R管De32 | m | 436.88 | 6.88 | 3005.73
69 | WJJ172567~3 | PP-R管De25 | m | 655.32 | 4.09 | 2680.26
70 | WJJ172567~4 | PP-R管De20 | m | 873.76 | 2.69 | 2350.41
71 | WJJ172568~1 | PVC-U管DN100 | m | 1368 | 17.14 | 23447.52
72 | WJJ172568~2 | PVC-U管DN75 | m | 632.1 | 9.56 | 6042.88
73 | WJJ172568~3 | PVC-U管DN50 | m | 1761.1 | 6.6 | 11623.26
74 | WJJ172568~5 | PVC-U管DN150 | m | 351.36
75 | WJJ180510~1 | 给水室内不锈钢管卡压管件DN50 | 个 | 97.066 | 33.94 | 3294.42
| 本页小计 |  | 元 |  |  | 169512.05
元
人工、材料、机械汇总表
工程名称：给排水工程 | [5 empty] | 第4页、共5页
序号 | 编码 | 名称(材料、机械规格型号) | 单位 | 数量 | 单价(元) | 合价(元) | 备注
76 | WJJ180510~2 | 给水室内不锈钢管卡压管件DN40 | 个 | 39.254 | 25.96 | 1019.03
77 | WJJ180510~3 | 给水室内不锈钢管卡压管件DN32 | 个 | 48.911 | 19.74 | 965.5
78 | WJJ180909~1 | 凝结水塑料管胶粘管件DN50 | 个 | 298.32 | 2.54 | 757.73
79 | WJJ180917~1 | 室内塑料雨水管粘接管件DN150 | 个 | 174.6 | 20.43 | 3567.08
80 | WJJ180926~1 | 塑料排水管粘接管件DN100 | 个 | 1664.64 | 8.12 | 13516.88
81 | WJJ180926~2 | 塑料排水管粘接管件DN75 | 个 | 570.825 | 5.41 | 3088.16
82 | WJJ180926~3 | 塑料排水管粘接管件DN50 | 个 | 741.75 | 2.54 | 1884.05
83 | WJJ180956~1 | 室内塑料给水管热熔管件De40 | 个 | 953.525 | 2.71 | 2584.05
84 | WJJ180956~2 | 室内塑料给水管热熔管件De32 | 个 | 464.83 | 2.26 | 1050.52
85 | WJJ180956~3 | 室内塑料给水管热熔管件De25 | 个 | 790.125 | 1.75 | 1382.72
86 | WJJ180956~4 | 室内塑料给水管热熔管件De20 | 个 | 1307.2 | 1.31 | 1712.43
87 | WJJ181110 | 塑料嵌铜螺纹管件 DN15 | 个 | 434.3 | 15 | 6514.5
88 | WJJ190301~3 | 闸阀DN25 | 个 | 217.15 | 61.58 | 13372.1
89 | WJJ192702~1 | 减压阀DN40 | 个 | 162.61 | 556 | 90411.16
90 | WJJ194105 | 自动排气阀 | 个 | 36 | 21 | 756
91 | WJJ210501 | 双管成品淋浴器(含阀门及固定件) | 套 | 217.15 | 210.16 | 45636.24
92 | WJJ210902 | 洗脸盆 | 个 | 217.15 | 224 | 48641.6
93 | WJJ211501 | 瓷蹲式大便器 | 个 | 210.08 | 115.04 | 24167.6
94 | WJJ211502 | 瓷坐式大便器 | 个 | 6.06 | 780 | 4726.8
95 | WJJ240110~3 | IC(智能)卡水表DN25 | 个 | 215 | 258.26 | 55525.9
96 | WJJ330902 | 普通雨水斗 | 套 | 11 | 100 | 1100
97 | J4-4 | 载重汽车 装载质量(t) 5 中型 | 台班 | 0.226 | 450 | 101.7
98 | J7-12 | 木工圆锯机 直径(mm) 500 小型 | 台班 | 1.152 | 25.85 | 29.78
99 | J7-117 | 砂轮切割机 砂轮直径（mm） 400 小型 | 台班 | 1.47 | 40.48 | 59.51
| 本页小计 |  | 元 |  |  | 322571.04
元
人工、材料、机械汇总表
工程名称：给排水工程 | [5 empty] | 第5页、共5页
序号 | 编码 | 名称(材料、机械规格型号) | 单位 | 数量 | 单价(元) | 合价(元) | 备注
100 | J7-77 | 管子切断套丝机 管径(mm) 159 小型 | 台班 | 7.806 | 24 | 187.34
101 | J8-2 | 电动单级离心清水泵 出口直径(mm) 100 小型 | 台班 | 0.117 | 35.29 | 4.13
102 | J8-32 | 试压泵 压力(MPa) 30 小型 | 台班 | 0.91 | 22.82 | 20.77
103 | J9-25 | 热熔对接焊机 直径(mm) 160 小型 | 台班 | 64.113 | 40.17 | 2575.42
104 | JX002 | 电焊机（综合） | 台班 | 0.425 | 75.63 | 32.14
105 | JX003 | 吊装机械（综合） | 台班 | 0.766 | 614.7 | 470.86
元
| 本页小计 |  | 元 |  |  | 3290.66
| 合 计 |  | 元 |  |  | 712529.52

## 表03-4 设备明细表
设备明细表
工程名称：给排水工程 | [5 empty] | 第1页、共1页
序号 | 编码 | 名称(材料、机械规格型号) | 单位 | 数量 | 单价(元) | 合价(元) | 备注
元
| 本页小计 |  | 元
| 合 计 |  | 元