## 表01 单位工程费用计算表
单位工程费用计算表
工程名称：暖通工程 |  |  |  | 第1页 共1页
序号 | 名称 | 费率(%) | 计算办法及计算程序 | 合价(元)
1 | 直接费 |  | 1.1~1.3项 | 18316.32
1.1 | 人工费 |  | 人工费总额 | 4923.28
1.2 | 材料费（不含设备） |  | 材料费总额 | 13047
1.3 | 机械费 |  | 机械费总额 | 346.04
2 | 设备费/其他 |  |  | 25224
3 | 大型施工机械进出场及安拆费 | 0.5 | （1~2）×费率 | 211.58
4 | 工程排水费 | 0.2 | （1~2）×费率 | 84.63
5 | 冬雨季施工增加费 | 0.16 | （1~2）×费率 | 67.68
6 | 零星工程费 | 4 | （1~2）×费率 | 1692.57
7 | 企业管理费 | 37 | 1.1×费率 | 1982.73
8 | 其他管理费 | 2 | （设备/其他）×费率 | 504.48
9 | 利润 | 23 | 1.1×费率 | 1232.5
10 | 绿色施工安全防护措施项目费 | 16 | 1.1×费率 | 857.4
11 | 安全责任险、环境保护税 | 0.6 | 1~10×费率 | 293.72
12 | 其他
13 | 税前造价 |  | 1~12项合计 | 50467.62
14 | 销项税额 | 9 | 13项×税率 | 4431.85
15 | 单位工程概算总价 |  | 13+14 | 54899.47

## 表02 工程概算书
工程概算书
工程名称：暖通工程 | [7 empty] | 第1页 共1页
编号 | 项目名称及项目特征描述 | 单位 | 工程数量 | 金额(元) |  | 其中
|  |  |  | 单价 | 合价 | 人工费 | 材料费 | 机械费 | 主材费
C7-116 | 镀锌薄钢板共板法兰矩形风管(δ≤1.2mm咬口) 长边长(mm) ≤320 | 10㎡ | 0.627 | 2040.71 | 1279.53 | 428.96 | 152.29 | 77.47 | 116.16
C7-118 | 镀锌薄钢板共板法兰矩形风管(δ≤1.2mm咬口) 长边长(mm) ≤1000 | 10㎡ | 2.653 | 1412.65 | 3747.76 | 1000.1 | 373.01 | 153.93 | 944.49
C7-278 | 弯头导流叶片及其他 帆布软管接口 | ㎡ | 2.89 | 459.05 | 1326.65 | 504.85 | 245.71 | 5.52
C7-313 | 通风管道阀门安装 防火阀、防火调节阀 周长(mm) ≤5400~ 换:70°C防火阀 | 个 | 8 | 1327.82 | 10622.56 | 1444.4 | 90.4 | 85.6 | 6480
C7-306 | 通风管道阀门安装 对开多叶调节阀 周长(mm) ≤4000~ 换:电动风阀 | 个 | 3 | 915.86 | 2747.58 | 169.05 | 24.42 | 22.92 | 2040
C7-329 | 铝合金单层百叶风口 周长(mm) ≤6000 | 个 | 4 | 517.71 | 2070.84 | 359.28 | 38.08 | 0.6 | 1120
C7-39 | 轴流式、斜流式、混流式通风机 风量(m3/h) ≤8900 | 台 | 1 | 3797.49 | 3797.49 | 134.09 | 5.71 |  | 3000
C7-39 | 轴流式、斜流式、混流式通风机 风量(m3/h) ≤8900 | 台 | 1 | 2625.73 | 2625.73 | 134.09 | 5.71 |  | 2000
C7-39 | 轴流式、斜流式、混流式通风机 风量(m3/h) ≤8900 | 台 | 4 | 3863.11 | 15452.44 | 536.36 | 22.84 |  | 12224
C7-39 | 轴流式、斜流式、混流式通风机 风量(m3/h) ≤8900 | 台 | 1 | 9656.31 | 9656.31 | 134.09 | 5.71 |  | 8000
BCZM0002 | 电动挡烟垂壁（无机防火布） | m2 | 3.5 | 350 | 1225 |  | 1225
031301017 | 脚手架搭拆 | 项 | 1 | 347.58 | 347.58 | 78.01 | 157.47
AZZJF7-01 | 第七册：脚手架搭拆费 | 项 | 1 | 347.58 | 347.58 | 78.01 | 157.47
| 合计 |  |  |  | 54899.47 | 4923.28 | 2346.35 | 346.04 | 35924.65
| 预算员： |  |  |  |  | 编制时间：

## 表03 人工、材料、机械汇总表
人工、材料、机械汇总表
工程名称：暖通工程 | [5 empty] | 第1页、共3页
序号 | 编码 | 名称(材料、机械规格型号) | 单位 | 数量 | 单价(元) | 合价(元) | 备注
1 | AZCSRGF-1 | 安装措施人工费(市场价) | 元 | 84.792 | 0.92 | 78.01
2 | AZCSRGF-2 | 安装措施人工费(基期价) | 元 | 92.165
3 | H00001 | 人工费 | 元 | 5266.596 | 0.92 | 4845.27 | 系数: 0.92;
4 | 01090100010 | 圆钢 Φ6-10 | kg | 4.799 | 3.34 | 16.03
5 | 01130100002 | 热轧扁钢 Q235 40以内 | kg | 8.96 | 3.6 | 32.26
6 | 01130100003 | 热轧扁钢 Q235 60以内 | kg | 15.255 | 3.6 | 54.92
7 | 01190100004 | 热轧槽钢 Q235b 5#-16# | kg | 40.556 | 3.54 | 143.57
8 | 01210100011 | 热轧等边角钢 63以内 | kg | 47.659 | 3.56 | 169.67
9 | 02010100002 | 橡胶板 1mm-3mm | kg | 4.093 | 3.6 | 14.73
10 | 02010200005 | 耐热橡胶板 δ3mm-6mm | kg | 5.2 | 5.29 | 27.51
11 | 02270500005 | 帆布 | m2 | 3.324 | 13.93 | 46.3
12 | 03010100003 | 铁铆钉 | kg | 0.202 | 5.31 | 1.07
13 | 03010300030 | 自攻螺钉 | 个 | 178.88 | 0.03 | 5.37
14 | 03010500160 | 六角螺栓带帽带垫 M6×30-50 | 套 | 34.353 | 0.3 | 10.31
15 | 03010500171 | 六角螺栓带帽带垫 M8×30-50 | 套 | 39.477 | 0.25 | 9.87
16 | 03010500174 | 六角螺栓带帽带垫 M8×75以下 | 套 | 338.14 | 0.31 | 104.82
17 | 03010700021 | 膨胀螺栓 M12 | 套 | 5.234 | 0.89 | 4.66
18 | 03051300002 | 弹簧夹 | 个 | 114.795 | 0.53 | 60.84
19 | 03110100006 | 尼龙砂轮片 Φ400 | 片 | 1.134 | 8.69 | 9.85
20 | 03130100021 | 低碳钢焊条 J422 Φ3.2 | kg | 1.696 | 6.02 | 10.21
21 | 04010100001 | 普通硅酸盐水泥(P·O) 42.5级 | kg | 23.324 | 0.41 | 9.56
22 | 04030500001 | 中净砂(过筛) | m3 | 0.039 | 159.97 | 6.24
23 | 04050300006 | 砾石 最大粒径40mm | m3 | 0.056 | 129.7 | 7.26
24 | 13011300003 | 酚醛调和漆 各种颜色 | kg | 1.622 | 12.37 | 20.06
25 | 13050300004 | 酚醛防锈漆 各色 | kg | 1.475 | 11.35 | 16.74
| 本页小计 |  | 元 |  |  | 5705.13
元
人工、材料、机械汇总表
工程名称：暖通工程 | [5 empty] | 第2页、共3页
序号 | 编码 | 名称(材料、机械规格型号) | 单位 | 数量 | 单价(元) | 合价(元) | 备注
26 | 14030700001 | 煤油 | kg | 2.8 | 5.85 | 16.38
27 | 14390700001 | 乙炔气 | kg | 0.083 | 17.15 | 1.42
28 | 14390900001 | 氧气 | m3 | 0.232 | 5.87 | 1.36
29 | 14410000041 | 密封胶 KS型 | kg | 1.115 | 11.33 | 12.63
30 | 29251900003 | 镀锌风管角码 δ0.8 | 个 | 60.816 | 0.57 | 34.67
31 | 34020100006 | 橡胶密封条 | m | 39.619 | 2.65 | 104.99
32 | 34110100002 | 水 | t | 0.012 | 3.2 | 0.04
33 | 34110200001 | 电 | kW·h | 0.04 | 0.69 | 0.03
34 | 88010500001 | 其他材料费 | 元 | 10.518 | 1 | 10.52
35 | AZCSCLF-1 | 安装措施材料费(市场价) | 元 | 157.471 | 1 | 157.47
36 | AZCSCLF-2 | 安装措施材料费(基期价) | 元 | 171.164
37 | BC000002 | 电动挡烟垂壁（无机防火布） | m2 | 3.5 | 350 | 1225
38 | WJJ012925 | 镀锌薄钢板 δ0.5mm | m2 | 7.399 | 15.7 | 116.16
39 | WJJ012928 | 镀锌薄钢板 δ0.75mm | m2 | 31.305 | 30.17 | 944.47
40 | WJJ224105 | 铝合金单层百叶风口 | 个 | 4 | 280 | 1120
41 | WJJ225302~1 | 电动风阀 | 个 | 3 | 680 | 2040
42 | WJJ225303~2 | 70°C防火阀 | 个 | 8 | 810 | 6480
43 | 补充设备~17 | 加压送风机HTF-INo6 | 台 | 1 | 3000 | 3000
44 | 补充设备~19 | 排风机HTFC-INo10 | 台 | 1 | 2000 | 2000
45 | 补充设备~21 | 排风机SJG-3.5F | 台 | 4 | 3056 | 12224
46 | 补充设备~27 | 送风机HTFC-INo10 | 台 | 1 | 8000 | 8000
47 | J7-31 | 台式钻床 钻孔直径(mm) 16 小型 | 台班 | 1.126 | 5.11 | 5.75
48 | J7-33 | 立式钻床 钻孔直径(mm) 35 小型 | 台班 | 7.1 | 15.28 | 108.49
49 | J7-60 | 折方机 厚度×宽度(mm) 4×2000 小型 | 台班 | 0.689 | 41.55 | 28.63
| 本页小计 |  | 元 |  |  | 37632.01
元
人工、材料、机械汇总表
工程名称：暖通工程 | [5 empty] | 第3页、共3页
序号 | 编码 | 名称(材料、机械规格型号) | 单位 | 数量 | 单价(元) | 合价(元) | 备注
50 | J7-62 | 咬口机 板厚(mm) 1.5 小型 | 台班 | 0.689 | 16.38 | 11.29
51 | J7-68 | 等离子切割机 电流(A) 400 小型 | 台班 | 0.757 | 221.49 | 167.67
52 | J9-1 | 交流弧焊机 容量(kV·A) 21 小型 | 台班 | 0.411 | 58.84 | 24.18
元
| 本页小计 |  | 元 |  |  | 203.14
| 合 计 |  | 元 |  |  | 43540.28

## 表03-4 设备明细表
设备明细表
工程名称：暖通工程 | [5 empty] | 第1页、共1页
序号 | 编码 | 名称(材料、机械规格型号) | 单位 | 数量 | 单价(元) | 合价(元) | 备注
1 | 补充设备~17 | 加压送风机HTF-INo6 | 台 | 1 | 3000 | 3000
2 | 补充设备~19 | 排风机HTFC-INo10 | 台 | 1 | 2000 | 2000
3 | 补充设备~21 | 排风机SJG-3.5F | 台 | 4 | 3056 | 12224
4 | 补充设备~27 | 送风机HTFC-INo10 | 台 | 1 | 8000 | 8000
元
| 本页小计 |  | 元 |  |  | 25224
| 合 计 |  | 元 |  |  | 25224