## 表01 单位工程费用计算表
单位工程费用计算表
工程名称：消防工程 |  |  |  | 第1页 共1页
序号 | 名称 | 费率(%) | 计算办法及计算程序 | 合价(元)
1 | 直接费 |  | 1.1~1.3项 | 139917.04
1.1 | 人工费 |  | 人工费总额 | 36691.29
1.2 | 材料费（不含设备） |  | 材料费总额 | 98798.81
1.3 | 机械费 |  | 机械费总额 | 4426.94
2 | 设备费/其他 |  |  | 120000
3 | 大型施工机械进出场及安拆费 | 0.5 | （1~2）×费率 | 1254.09
4 | 工程排水费 | 0.2 | （1~2）×费率 | 501.55
5 | 冬雨季施工增加费 | 0.16 | （1~2）×费率 | 401.05
6 | 零星工程费 | 4 | （1~2）×费率 | 10031.74
7 | 企业管理费 | 37 | 1.1×费率 | 14774.93
8 | 其他管理费 | 2 | （设备/其他）×费率 | 2400
9 | 利润 | 23 | 1.1×费率 | 9184.55
10 | 绿色施工安全防护措施项目费 | 16 | 1.1×费率 | 6389.06
11 | 安全责任险、环境保护税 | 0.6 | 1~10×费率 | 1774.46
12 | 其他
13 | 税前造价 |  | 1~12项合计 | 306628.41
14 | 销项税额 | 9 | 13项×税率 | 26775.76
15 | 单位工程概算总价 |  | 13+14 | 333404.07

## 表02 工程概算书
工程概算书
工程名称：消防工程 | [7 empty] | 第1页 共6页
编号 | 项目名称及项目特征描述 | 单位 | 工程数量 | 金额(元) |  | 其中
|  |  |  | 单价 | 合价 | 人工费 | 材料费 | 机械费 | 主材费
| 消火栓灭火系统 |  |  |  | 180534.2 | 14355.33 | 624.85 | 2337.36 | 126856.7
C9-140 | 室内消火栓安装（明装） 公称直径（mm以内） 单栓65 | 套 | 3 | 709.4 | 2128.2 | 332.64 | 1.08 | 2.04 | 1253.1
C9-154 | 灭火器安装 室内灭火器(≤5kg) 箱体安放 | 套 | 3 | 183.7 | 551.1 | 22.23 | 4.5 |  | 435
C9-87 | 镀锌钢管(沟槽连接) 公称直径（mm以内） 300~ 换:内外热镀锌钢管DN300 | 10m | 2.12 | 4768.54 | 10109.3 | 1009.33 | 71.59 | 601.49 | 6314.42
C10-579 | 管道消毒、冲洗 公称直径(mm以内) 300 | 100m | 0.212 | 373.97 | 79.28 | 23.65 | 26.67
C10-597 | 管道压力试验 公称直径(mm以内) 300 | 100m | 0.212 | 1447.98 | 306.97 | 142.62 | 11.04 | 0.95
C9-85 | 镀锌钢管(沟槽连接) 公称直径（mm以内） 200~ 换:内外热镀锌钢管DN200 | 10m | 3.45 | 2711.27 | 9353.88 | 1384.66 | 21.6 | 458.99 | 5178.9
C10-577 | 管道消毒、冲洗 公称直径(mm以内) 200 | 100m | 0.345 | 227.3 | 78.42 | 33.72 | 7.91
C10-595 | 管道压力试验 公称直径(mm以内) 200 | 100m | 0.345 | 1057.68 | 364.9 | 171.79 | 9.06 | 1.16
C9-84 | 镀锌钢管(沟槽连接) 公称直径（mm以内） 150~ 换:内外热镀锌钢管DN150 | 10m | 5.55 | 1588.24 | 8814.73 | 1531.8 | 26.7 | 279.22 | 4621.65
C10-576 | 管道消毒、冲洗 公称直径(mm以内) 150 | 100m | 0.555 | 219.22 | 121.67 | 49.34 | 17.61
C10-594 | 管道压力试验 公称直径(mm以内) 150 | 100m | 0.555 | 955.96 | 530.56 | 251.47 | 10.24 | 1.6
C9-83 | 镀锌钢管(沟槽连接) 公称直径（mm以内） 125~ 换:内外热镀锌钢管DN125 | 10m | 17.34 | 1362.59 | 23627.31 | 4287.32 | 69.36 | 721.86 | 12092.4
C10-575 | 管道消毒、冲洗 公称直径(mm以内) 125 | 100m | 1.734 | 199.64 | 346.18 | 146.37 | 39.4
C10-593 | 管道压力试验 公称直径(mm以内) 125 | 100m | 1.734 | 903.69 | 1567 | 745.79 | 25.13 | 4.34
| 预算员： |  |  |  |  | 编制时间：
工程概算书
工程名称：消防工程 | [7 empty] | 第2页 共6页
编号 | 项目名称及项目特征描述 | 单位 | 工程数量 | 金额(元) |  | 其中
|  |  |  | 单价 | 合价 | 人工费 | 材料费 | 机械费 | 主材费
C9-82 | 镀锌钢管(沟槽连接) 公称直径（mm以内） 100~ 换:内外热镀锌钢管DN100 | 10m | 0.182 | 1044.13 | 190.03 | 41.02 | 0.62 | 5.65 | 85.65
C10-574 | 管道消毒、冲洗 公称直径(mm以内) 100 | 100m | 0.0182 | 177.65 | 3.23 | 1.42 | 0.27
C10-592 | 管道压力试验 公称直径(mm以内) 100 | 100m | 0.0182 | 852.43 | 15.51 | 7.41 | 0.21 | 0.04
C9-80 | 镀锌钢管(沟槽连接) 公称直径（mm以内） 65~ 换:内外热镀锌钢管DN65 | 10m | 3.013 | 726.32 | 2188.4 | 533.6 | 6.33 | 67.34 | 875.58
C10-572 | 管道消毒、冲洗 公称直径(mm以内) 65 | 100m | 0.3013 | 151.97 | 45.79 | 21.24 | 1.85
C10-590 | 管道压力试验 公称直径(mm以内) 65 | 100m | 0.3013 | 766.08 | 230.82 | 110.53 | 2.58 | 0.56
C1-762 | 单级离心泵及离心式耐腐蚀泵安装 设备质量（t以内） 0.2 | 台 | 2 | 24556.13 | 49112.26 | 1009.48 | 55.04 | 89.86 | 40000
C1-762 | 单级离心泵及离心式耐腐蚀泵安装 设备质量（t以内） 0.2 | 台 | 2 | 24556.13 | 49112.26 | 1009.48 | 55.04 | 89.86 | 40000
C9-205 | 无管网气体灭火装置安装 储存容器规格（L） 150~ 换:无管网气体灭火装置V=150L | 套 | 2 | 10828.2 | 21656.4 | 1488.42 | 161.02 | 12.4 | 16000
| 喷淋系统 |  |  |  | 104870.42 | 12673.69 | 702.43 | 1802.02 | 65279.48
C9-85 | 镀锌钢管(沟槽连接) 公称直径（mm以内） 200~ 换:内外热镀锌钢管DN200 | 10m | 5.49 | 2711.27 | 14884.87 | 2203.41 | 34.37 | 730.39 | 8241.2
C10-577 | 管道消毒、冲洗 公称直径(mm以内) 200 | 100m | 0.549 | 227.3 | 124.79 | 53.66 | 12.59
C10-595 | 管道压力试验 公称直径(mm以内) 200 | 100m | 0.549 | 1057.68 | 580.67 | 273.37 | 14.41 | 1.85
C9-84 | 镀锌钢管(沟槽连接) 公称直径（mm以内） 150~ 换:内外热镀锌钢管DN150 | 10m | 11.173 | 1588.24 | 17745.41 | 3083.75 | 53.74 | 562.11 | 9304.09
C10-576 | 管道消毒、冲洗 公称直径(mm以内) 150 | 100m | 1.1173 | 219.22 | 244.93 | 99.33 | 35.45
| 预算员： |  |  |  |  | 编制时间：
工程概算书
工程名称：消防工程 | [7 empty] | 第3页 共6页
编号 | 项目名称及项目特征描述 | 单位 | 工程数量 | 金额(元) |  | 其中
|  |  |  | 单价 | 合价 | 人工费 | 材料费 | 机械费 | 主材费
C10-594 | 管道压力试验 公称直径(mm以内) 150 | 100m | 1.1173 | 955.96 | 1068.09 | 506.25 | 20.61 | 3.22
C9-83 | 镀锌钢管(沟槽连接) 公称直径（mm以内） 125~ 换:内外热镀锌钢管DN125 | 10m | 2.485 | 1362.59 | 3386.04 | 614.42 | 9.94 | 103.45 | 1732.96
C10-575 | 管道消毒、冲洗 公称直径(mm以内) 125 | 100m | 0.2485 | 199.64 | 49.61 | 20.98 | 5.65
C10-593 | 管道压力试验 公称直径(mm以内) 125 | 100m | 0.2485 | 903.69 | 224.57 | 106.88 | 3.6 | 0.62
C9-82 | 镀锌钢管(沟槽连接) 公称直径（mm以内） 100~ 换:内外热镀锌钢管DN100 | 10m | 2.608 | 1044.13 | 2723.09 | 587.84 | 8.95 | 80.98 | 1227.4
C10-574 | 管道消毒、冲洗 公称直径(mm以内) 100 | 100m | 0.2608 | 177.65 | 46.33 | 20.39 | 3.83
C10-592 | 管道压力试验 公称直径(mm以内) 100 | 100m | 0.2608 | 852.43 | 222.31 | 106.17 | 2.97 | 0.56
C9-81 | 镀锌钢管(沟槽连接) 公称直径（mm以内） 80~ 换:内外热镀锌钢管DN80 | 10m | 1.729 | 844.17 | 1459.57 | 328.08 | 4.36 | 50.11 | 628.37
C10-573 | 管道消毒、冲洗 公称直径(mm以内) 80 | 100m | 0.1729 | 161.85 | 27.98 | 12.79 | 1.48
C10-591 | 管道压力试验 公称直径(mm以内) 80 | 100m | 0.1729 | 807.65 | 139.64 | 66.81 | 1.65 | 0.35
C9-80 | 镀锌钢管(沟槽连接) 公称直径（mm以内） 65~ 换:内外热镀锌钢管DN65 | 10m | 0.48 | 726.32 | 348.63 | 85.01 | 1.01 | 10.73 | 139.49
C10-572 | 管道消毒、冲洗 公称直径(mm以内) 65 | 100m | 0.048 | 151.97 | 7.29 | 3.38 | 0.29
C10-590 | 管道压力试验 公称直径(mm以内) 65 | 100m | 0.048 | 766.08 | 36.77 | 17.61 | 0.41 | 0.09
C9-75 | 镀锌钢管(螺纹连接) 公称直径（mm以内） 50~ 换:内外热镀锌钢管DN50 | 10m | 1.77 | 937.14 | 1658.74 | 437.63 | 6.34 | 15.63 | 638.23
C10-571 | 管道消毒、冲洗 公称直径(mm以内) 50 | 100m | 0.177 | 127.25 | 22.52 | 10.58 | 0.66
| 预算员： |  |  |  |  | 编制时间：
工程概算书
工程名称：消防工程 | [7 empty] | 第4页 共6页
编号 | 项目名称及项目特征描述 | 单位 | 工程数量 | 金额(元) |  | 其中
|  |  |  | 单价 | 合价 | 人工费 | 材料费 | 机械费 | 主材费
C10-589 | 管道压力试验 公称直径(mm以内) 50 | 100m | 0.177 | 722.71 | 127.92 | 61.27 | 1.41 | 0.3
C9-74 | 镀锌钢管(螺纹连接) 公称直径（mm以内） 40~ 换:内外热镀锌钢管DN40 | 10m | 0.75 | 920.53 | 690.4 | 180.26 | 2.68 | 5.69 | 269.78
C10-570 | 管道消毒、冲洗 公称直径(mm以内) 40 | 100m | 0.075 | 118.7 | 8.9 | 4.24 | 0.17
C10-588 | 管道压力试验 公称直径(mm以内) 40 | 100m | 0.075 | 681.63 | 51.12 | 24.5 | 0.55 | 0.12
C9-73 | 镀锌钢管(螺纹连接) 公称直径（mm以内） 32~ 换:内外热镀锌钢管DN32 | 10m | 2 | 744.12 | 1488.24 | 416.3 | 4.34 | 12.7 | 533
C10-569 | 管道消毒、冲洗 公称直径(mm以内) 32 | 100m | 0.2 | 110.75 | 22.15 | 10.58 | 0.35
C10-587 | 管道压力试验 公称直径(mm以内) 32 | 100m | 0.2 | 638.43 | 127.69 | 61.18 | 1.36 | 0.31
C9-72 | 镀锌钢管(螺纹连接) 公称直径（mm以内） 25~ 换:内外热镀锌钢管DN25 | 10m | 5.337 | 675.59 | 3605.62 | 1074.07 | 9.39 | 21.99 | 1184.12
C10-568 | 管道消毒、冲洗 公称直径(mm以内) 25 | 100m | 0.5337 | 102.33 | 54.61 | 26.27 | 0.53
C10-586 | 管道压力试验 公称直径(mm以内) 25 | 100m | 0.5337 | 595.16 | 317.64 | 152.21 | 3.35 | 0.77
C9-98 | 喷头安装 有吊顶 | 10个 | 3.1 | 535.89 | 1661.26 | 591.79 | 132.74 | 26.35 | 227.63
C9-126 | 水流指示器安装 沟槽法兰连接 公称直径（mm以内） 150 | 个 | 1 | 1115.39 | 1115.39 | 190.9 | 44.04 | 1.05 | 583.65
C9-135 | 减压孔板安装 公称直径（mm以内） 150 | 个 | 1 | 407.08 | 407.08 | 65.55 | 38.52 | 13.33 | 185
C10-1047 | 法兰阀门安装(法兰连接) 公称直径(mm以内) 150~ 换:信号阀DN150 | 个 | 1 | 1078.29 | 1078.29 | 166.75 | 185.65 | 69.46 | 384.56
C1-762 | 单级离心泵及离心式耐腐蚀泵安装 设备质量（t以内） 0.2 | 台 | 2 | 24556.13 | 49112.26 | 1009.48 | 55.04 | 89.86 | 40000
| 预算员： |  |  |  |  | 编制时间：
工程概算书
工程名称：消防工程 | [7 empty] | 第5页 共6页
编号 | 项目名称及项目特征描述 | 单位 | 工程数量 | 金额(元) |  | 其中
|  |  |  | 单价 | 合价 | 人工费 | 材料费 | 机械费 | 主材费
| 应急照明系统 |  |  |  | 25099.45 | 5852.04 | 966.92 | 104.22 | 10295.63
C9-70 | 智能型应急照明灯具安装 集中控制型 吸顶式~ 换:应急照明吸顶灯 | 10盏 | 0.6 | 1126.17 | 675.7 | 82.78 | 18.68 |  | 420.99
C9-71 | 智能型应急照明灯具安装 集中控制型 壁挂式~ 换:安全出口指示灯 | 10盏 | 0.5 | 851.15 | 425.58 | 92.47 | 10.43 |  | 194.38
C9-71 | 智能型应急照明灯具安装 集中控制型 壁挂式~ 换:单向疏散指示灯 | 10盏 | 0.6 | 833.51 | 500.11 | 110.96 | 12.52 |  | 224.04
C4-314 | 成套配电箱安装 半周长（m） 1.0 | 台 | 1 | 3903.79 | 3903.79 | 114.66 | 18.12 |  | 3172
C4-1199 | 砖、混凝土结构暗配 薄壁钢管公称口径（mm以内） 25~ 换:电线配管 | 100m | 5 | 2166.46 | 10832.3 | 3213.7 | 48.15 | 58.3 | 3568.95
C4-1456 | 管内穿线 多芯软导线 二芯以内 导线截面（mm2以内） 1.5~ 换:应急照明配线 | 100m单线 | 5 | 773.19 | 3865.95 | 345 | 45.4 |  | 2700
C4-1635 | 接线盒安装 暗装 接线盒 | 10个 | 1.7 | 92.18 | 156.71 | 60.61 | 12.7 |  | 15.27
C4-1619 | 配管砖凿槽 公称直径(mm以内) 25 | 10m | 20 | 203.07 | 4061.4 | 1550.2 | 760.8
C9-260 | 智能应急照明系统调试 | 10处 | 1.7 | 398.77 | 677.91 | 281.66 | 40.12 | 45.92
| 火灾报警系统 |  |  |  | 20523.51 | 3276.85 | 9555.33 | 183.34 | 3440.77
C9-1 | 点型探测器 感烟 无吊顶~ 换:感烟探测器 | 只 | 16 | 137.44 | 2199.04 | 220 | 47.2 | 1.92 | 1470.08
C9-3 | 点型探测器 感温 无吊顶~ 换:感温探测器 | 只 | 4 | 130.95 | 523.8 | 55 | 11.8 | 0.16 | 345.24
C9-62 | 消防通讯、报警备用电源安装 通讯 插孔~ 换:带消防电话插孔的手动火灾报警按钮 | 个 | 4 | 46.71 | 186.84 | 23 | 8.04 |  | 113.32
C9-61 | 消防通讯、报警备用电源安装 通讯 分机~ 换:消防通讯分机 | 部 | 3 | 124.97 | 374.91 | 82.53 | 10.2 |  | 168.33
| 预算员： |  |  |  |  | 编制时间：
工程概算书
工程名称：消防工程 | [7 empty] | 第6页 共6页
编号 | 项目名称及项目特征描述 | 单位 | 工程数量 | 金额(元) |  | 其中
|  |  |  | 单价 | 合价 | 人工费 | 材料费 | 机械费 | 主材费
C9-49 | 重复显示器、警报装置、远程控制器安装 警报装置 声光报警~ 换:声光报警器 | 只 | 4 | 90.02 | 360.08 | 55 | 26.08 | 1.16 | 187.6
C9-58 | 火灾事故广播安装 吸顶式扬声器 | 只 | 4 | 147.18 | 588.72 | 55 | 8.68 | 0.96 | 404
C9-15 | 按钮安装~ 换:消火栓按钮 | 只 | 2 | 82.51 | 165.02 | 36.82 | 8.36 | 0.48 | 68.88
C4-690 | 钢制槽式桥架（宽+高mm以下） 400~ 换:桥架100*100 | 10m | 3.792 | 828.49 | 3141.63 | 998.62 | 229.04 | 34.55 | 683.32
BCZM0008 | 火灾报警系统管线 | m2 | 608.12 | 15 | 9121.8 |  | 9121.8
C9-232 | 自动报警系统装置调试 128点以下 | 系统 | 1 | 3861.67 | 3861.67 | 1750.88 | 84.13 | 144.11
031301017 | 脚手架搭拆 | 项 | 1 | 2376.49 | 2376.49 | 533.38 | 1076.7
AZZJF4-01 | 第四册：脚手架搭拆费（10KV以下架空线路、装饰灯具及路灯不计） | 项 | 1 | 450.69 | 450.69 | 101.15 | 204.19
AZZJF9-01 | 第九册：脚手架搭拆费 | 项 | 1 | 1673.99 | 1673.99 | 375.71 | 758.42
AZZJF10-01 | 第十册：脚手架搭拆费(单独承担的埋地管道不计) | 项 | 1 | 251.81 | 251.81 | 56.52 | 114.09
| 合计 |  |  |  | 333404.07 | 36691.29 | 12926.23 | 4426.94 | 205872.58
| 预算员： |  |  |  |  | 编制时间：

## 表03 人工、材料、机械汇总表
人工、材料、机械汇总表
工程名称：消防工程 | [5 empty] | 第1页、共7页
序号 | 编码 | 名称(材料、机械规格型号) | 单位 | 数量 | 单价(元) | 合价(元) | 备注
1 | AZCSRGF-1 | 安装措施人工费(市场价) | 元 | 579.766 | 0.92 | 533.38
2 | AZCSRGF-2 | 安装措施人工费(基期价) | 元 | 630.182
3 | H00001 | 人工费 | 元 | 39302.175 | 0.92 | 36158 | 系数: 0.92;
4 | 01030100003 | 冷拔低碳钢丝 Φ1.6 | kg | 0.45 | 3.58 | 1.61
5 | 01090100010 | 圆钢 Φ6-10 | kg | 4.15 | 3.34 | 13.86
6 | 01290100015 | 热轧薄钢板 δ1.6mm-1.9mm | kg | 1.2 | 3.59 | 4.31
7 | 01290200011 | 热轧中钢板 δ8.0mm-15mm | kg | 6.042 | 3.37 | 20.36
8 | 01290300011 | 镀锌薄钢板 δ2.5mm | m2 | 0.2 | 74.77 | 14.95
9 | 01292500003 | 钢板垫板 δ1-2 | kg | 0.12 | 3.59 | 0.43
10 | 01350100003 | 紫铜板 δ0.08mm-0.2mm | kg | 0.3 | 51 | 15.3
11 | 02010100002 | 橡胶板 1mm-3mm | kg | 0.139 | 3.6 | 0.5
12 | 02010300003 | 石棉橡胶板 δ0.8mm-6mm | kg | 2.806 | 8.85 | 24.83
13 | 02191100001 | 塑料胀管 Φ6 | 个 | 128.8 | 0.19 | 24.47
14 | 02191100006 | 塑料胀塞 Φ8×100 | 个 | 0.798 | 0.27 | 0.22
15 | 03010300018 | 镀锌自攻螺钉 M4mm-6mm×M20mm-35mm | 十个 | 0.64 | 0.43 | 0.28
16 | 03010300028 | 木螺钉 M6mm×30mm | 个 | 14 | 0.14 | 1.96
17 | 03010300036 | 自攻螺钉 M4mm×30mm | 个 | 4 | 0.02 | 0.08
18 | 03010500055 | 镀锌精制六角螺栓带帽带垫 M16×85-140 | 套 | 8.2 | 2.15 | 17.63
19 | 03010500064 | 镀锌精制螺栓 M10×100以内 2平 1弹垫 | 套 | 2.1 | 0.54 | 1.13
20 | 03010500069 | 镀锌精制螺栓 M16×100以内 2平 1弹垫 | 套 | 41.2 | 1.43 | 58.92
21 | 03010500150 | 六角螺栓 综合 | kg | 0.693 | 6.08 | 4.21
22 | 03010500208 | 六角螺栓带帽带垫 M20×85-100 | 套 | 16.48 | 2.23 | 36.75
23 | 03010700017 | 膨胀螺栓 M10 | 套 | 12.24 | 0.58 | 7.1
24 | 03010700021 | 膨胀螺栓 M12 | 套 | 8.24 | 0.89 | 7.33
| 本页小计 |  | 元 |  |  | 36947.61
元
人工、材料、机械汇总表
工程名称：消防工程 | [5 empty] | 第2页、共7页
序号 | 编码 | 名称(材料、机械规格型号) | 单位 | 数量 | 单价(元) | 合价(元) | 备注
25 | 03010900010 | 镀锌锁紧螺母 DN15-20×3 | 个 | 37.825 | 0.22 | 8.32
26 | 03110100002 | 尼龙砂轮片 Φ100 | 片 | 0.448 | 2.82 | 1.26
27 | 03110100006 | 尼龙砂轮片 Φ400 | 片 | 27.988 | 8.69 | 243.22
28 | 03110700001 | 砂纸 | 张 | 0.016 | 0.89 | 0.01
29 | 03110700008 | 铁砂布 | 张 | 0.064 | 0.97 | 0.06
30 | 03110700009 | 铁砂布 0#-2# | 张 | 0.64 | 0.83 | 0.53
31 | 03130100020 | 低碳钢焊条 J422 Φ2.5 | kg | 0.7 | 6.02 | 4.21
32 | 03130100021 | 低碳钢焊条 J422 Φ3.2 | kg | 1.343 | 6.02 | 8.08
33 | 03130100025 | 碳钢电焊条 J422 Φ4.0 | kg | 0.6 | 6.02 | 3.61
34 | 03130200010 | 焊锡丝 综合 | kg | 0.52 | 22.12 | 11.5
35 | 03130400001 | 焊锡 | kg | 0.74 | 46.02 | 34.05
36 | 03130400003 | 焊锡膏 50g/瓶 | kg | 0.41 | 42.79 | 17.54
37 | 03210500017 | 金属滤网 80目 | m2 | 0.378 | 9.96 | 3.76
38 | 03210700017 | 镀锌铁丝 Φ1.4-2.5 | kg | 1.25 | 4.87 | 6.09
39 | 03210900013 | 平垫铁 综合 | kg | 5.4 | 5.52 | 29.81
40 | 03210900021 | 斜垫铁 综合 | kg | 7.2 | 5.52 | 39.74
41 | 03211300009 | 金属片 Φ150 | 片 | 14 | 0.98 | 13.72
42 | 04010100001 | 普通硅酸盐水泥(P·O) 42.5级 | kg | 486.66 | 0.41 | 199.53
43 | 04030500001 | 中净砂(过筛) | m3 | 1.06 | 159.97 | 169.57
44 | 04050100006 | 碎石 5mm-31.5mm | m3 | 1.6 | 139.96 | 223.94
45 | 12410100001 | 塑料扁形标志牌 100×150 | 个 | 4 | 4.39 | 17.56
46 | 13010300002 | 清油 C01-1 | kg | 0.27 | 6.76 | 1.83
47 | 13011100002 | 酚醛磁漆 各色 | kg | 0.01 | 19 | 0.19
48 | 13011300004 | 调和漆 | kg | 0.02 | 10.31 | 0.21
49 | 13050300002 | 醇酸防锈漆 红丹 | kg | 0.455 | 13 | 5.92
| 本页小计 |  | 元 |  |  | 1044.26
元
人工、材料、机械汇总表
工程名称：消防工程 | [5 empty] | 第3页、共7页
序号 | 编码 | 名称(材料、机械规格型号) | 单位 | 数量 | 单价(元) | 合价(元) | 备注
50 | 13050500005 | 沥青漆 | kg | 2.45 | 8.04 | 19.7
51 | 13070700002 | 白铅油 | kg | 1.85 | 7.46 | 13.8
52 | 14030100001 | 汽油 | kg | 2.699 | 7.78 | 21
53 | 14030300001 | 机油 | kg | 3.451 | 9.92 | 34.23
54 | 14030700001 | 煤油 | kg | 3.36 | 5.85 | 19.66
55 | 14090100003 | 黄油钙基脂 | kg | 0.9 | 8.32 | 7.49
56 | 14312100003 | 漂白粉 | kg | 1.411 | 1.32 | 1.86
57 | 14330300001 | 乙醇（酒精） 纯度99.5% 工业用 | kg | 0.401 | 7.78 | 3.12
58 | 14350600001 | 清洗剂 | kg | 1.292 | 9.6 | 12.4
59 | 14390700001 | 乙炔气 | kg | 0.413 | 17.15 | 7.08
60 | 14390900001 | 氧气 | m3 | 1.304 | 5.87 | 7.65
61 | 14410000030 | 厌氧胶 325# 200g | 瓶 | 0.48 | 71.5 | 34.32
62 | 14430300006 | 电气绝缘胶带 18mm×10m×0.13mm | 卷 | 5.028 | 2.42 | 12.17
63 | 14430300015 | 塑料粘胶带 20mm×50m | 卷 | 5 | 2.75 | 13.75
64 | 14430300018 | 自粘性橡胶绝缘胶带 20mm×5m | 卷 | 0.1 | 6.6 | 0.66
65 | 15010300003 | 石棉板衬垫 1.6mm-2mm | kg | 0.75 | 3.98 | 2.99
66 | 17010500011 | 焊接钢管 DN20 | m | 1.393 | 6.23 | 8.68
67 | 17250000019 | 塑料软管 dn5 | m | 0.15 | 0.2 | 0.03
68 | 17270100004 | 橡胶软管 DN20 | m | 0.59 | 3.46 | 2.04
69 | 18030400008 | 镀锌弯头（90°） DN25 | 个 | 17.856 | 3.08 | 55
70 | 18030400030 | 镀锌丝堵 DN15 | 个 | 3.1 | 1.06 | 3.29
71 | 18250300028 | 镀锌管箍 DN25 | 个 | 31.31 | 2.01 | 62.93
72 | 19030100003 | 螺纹闸阀 Z15T-10 DN20 | 个 | 0.387 | 29.91 | 11.58
73 | 20010300014 | 碳钢平焊法兰 DN150 1.6MPa | 片 | 2 | 65 | 130
| 本页小计 |  | 元 |  |  | 485.43
元
人工、材料、机械汇总表
工程名称：消防工程 | [5 empty] | 第4页、共7页
序号 | 编码 | 名称(材料、机械规格型号) | 单位 | 数量 | 单价(元) | 合价(元) | 备注
74 | 24110100002 | 压力表 Y-100、0MPa-1.6MPa | 块 | 0.194 | 44.25 | 8.58
75 | 24110300005 | 压力表弯管 DN15 | 个 | 0.194 | 8 | 1.55
76 | 27060300001 | 接地线 BV-5.5-16mm2 | m | 6.826 | 11.943 | 81.52
77 | 28010100001 | 塑料绝缘线 BV-105℃-2.5mm2 | m | 9.775 | 1.831 | 17.9
78 | 28010300010 | 硬铜绞线 TJ-10mm2 | kg | 0.16 | 64.87 | 10.38
79 | 28032100001 | 铜芯聚氯乙烯绝缘电线 BV-1.0mm2 | m | 11.53 | 0.77 | 8.88
80 | 29062300003 | 塑料护口（钢管用） DN15-20 | 个 | 37.825 | 0.11 | 4.16
81 | 29090100001 | 铜接地端子带螺栓 | 套 | 39.816 | 3.3 | 131.39
82 | 29090100004 | 铜接线端子 OT-20A | 个 | 17.255 | 0.16 | 2.76
83 | 29090100009 | 铜接线端子 DT-10mm2 | 个 | 8.04 | 1.32 | 10.61
84 | 29091100001 | 瓷接头 双位 | 个 | 17.51 | 0.73 | 12.78
85 | 29250700002 | 铝牌 100×200×1 | 个 | 3 | 27.88 | 83.64
86 | 34050100004 | 打印纸 132-1 | 箱 | 0.074 | 78.76 | 5.83
87 | 34110100002 | 水 | t | 80.218 | 3.2 | 256.7
88 | 34110200001 | 电 | kW·h | 4.713 | 0.69 | 3.25
89 | 55411700002 | 充电电池 5# | 节 | 7.55 | 12.17 | 91.88
90 | 88010500001 | 其他材料费 | 元 | 210.071 | 1 | 210.07
91 | AZCSCLF-1 | 安装措施材料费(市场价) | 元 | 1076.708 | 1 | 1076.71
92 | AZCSCLF-2 | 安装措施材料费(基期价) | 元 | 1170.337
93 | BC000008 | 火灾报警系统管线 | m2 | 608.12 | 15 | 9121.8
94 | WJJ170301~10 | 内外热镀锌钢管DN80 | m | 17.636 | 35.63 | 628.37
95 | WJJ170301~11 | 内外热镀锌钢管DN65 | m | 35.629 | 28.49 | 1015.07
96 | WJJ170301~12 | 内外热镀锌钢管DN50 | m | 18.054 | 21.63 | 390.51
97 | WJJ170301~13 | 内外热镀锌钢管DN40 | m | 7.65 | 17.28 | 132.19
98 | WJJ170301~14 | 内外热镀锌钢管DN32 | m | 20.4 | 14.26 | 290.9
| 本页小计 |  | 元 |  |  | 13597.43
元
人工、材料、机械汇总表
工程名称：消防工程 | [5 empty] | 第5页、共7页
序号 | 编码 | 名称(材料、机械规格型号) | 单位 | 数量 | 单价(元) | 合价(元) | 备注
99 | WJJ170301~15 | 内外热镀锌钢管DN25 | m | 54.437 | 11.12 | 605.34
100 | WJJ170301~16 | 内外热镀锌钢管DN200 | m | 91.188 | 147.17 | 13420.14
101 | WJJ170301~17 | 内外热镀锌钢管DN300 | m | 21.624 | 292.01 | 6314.42
102 | WJJ170301~5 | 内外热镀锌钢管DN150 | m | 170.575 | 81.64 | 13925.74
103 | WJJ170301~6 | 内外热镀锌钢管DN125 | m | 202.215 | 68.37 | 13825.44
104 | WJJ170301~7 | 内外热镀锌钢管DN100 | m | 28.458 | 46.14 | 1313.05
105 | WJJ181505 | 镀锌钢管接头零件 | 个 | 80.414 | 15 | 1206.21
106 | WJJ183122 | 减压孔板 | 个 | 1 | 85 | 85
107 | WJJ190002~1 | 信号阀DN150 | 个 | 1 | 384.56 | 384.56
108 | WJJ200114 | 碳钢平焊法兰 | 片 | 2 | 50 | 100
109 | WJJ201103 | 沟槽法兰 | 片 | 2 | 50 | 100
110 | WJJ230102~2 | 无管网气体灭火装置V=150L | 套 | 2 | 8000 | 16000
111 | WJJ230301 | 室内消火栓 | 套 | 3 | 417.7 | 1253.1
112 | WJJ230702 | 灭火器箱 含灭火器 | 套 | 3 | 145 | 435
113 | WJJ231301 | 水流指示器 | 个 | 1 | 483.65 | 483.65
114 | WJJ232101 | 喷头 | 个 | 31.31 | 7.27 | 227.62
115 | WJJ233702~1 | 感烟探测器 | 只 | 16.16 | 90.97 | 1470.08
116 | WJJ233702~2 | 感温探测器 | 只 | 4.04 | 85.46 | 345.26
117 | WJJ233902~1 | 声光报警器 | 只 | 4.04 | 46.44 | 187.62
118 | WJJ234304 | 扬声器（音箱） | 只 | 4.04 | 100 | 404
119 | WJJ234306~1 | 带消防电话插孔的手动火灾报警按钮 | 部（个） | 4.04 | 28.05 | 113.32
120 | WJJ234306~2 | 消防通讯分机 | 部（个） | 3 | 56.11 | 168.33
121 | WJJ253501~1 | 应急照明吸顶灯 | 盏 | 6.06 | 69.47 | 420.99
122 | WJJ253501~2 | 安全出口指示灯 | 盏 | 5.05 | 38.49 | 194.37
123 | WJJ253501~3 | 单向疏散指示灯 | 盏 | 6.06 | 36.97 | 224.04
| 本页小计 |  | 元 |  |  | 73207.28
元
人工、材料、机械汇总表
工程名称：消防工程 | [5 empty] | 第6页、共7页
序号 | 编码 | 名称(材料、机械规格型号) | 单位 | 数量 | 单价(元) | 合价(元) | 备注
124 | WJJ262102~1 | 消火栓按钮 | 个 | 2.02 | 34.1 | 68.88
125 | WJJ280301~1 | 应急照明配线 | m | 540 | 5 | 2700
126 | WJJ290103~2 | 桥架100*100 | m | 38.11 | 17.93 | 683.31
127 | WJJ290614~1 | 电线配管 | m | 515 | 6.93 | 3568.95
128 | WJJ291107 | 接线盒 | 个 | 17.34 | 0.88 | 15.26
129 | 补充主材~7 | 应急照明配电箱-1ALE（含集中电源） | 台 | 1 | 3172 | 3172
130 | 补充设备~10 | 室外消火栓泵 | 台 | 2 | 20000 | 40000
131 | 补充设备~6 | 喷淋泵 | 台 | 2 | 20000 | 40000
132 | 补充设备~8 | 室内消火栓泵 | 台 | 2 | 20000 | 40000
133 | J3-18 | 汽车式起重机 提升质量(t) 5 大型 | 台班 | 0.618 | 663.51 | 410.05
134 | J3-40 | 叉式起重机 提升质量(t) 5 中型 | 台班 | 0.336 | 718.34 | 241.36
135 | J4-4 | 载重汽车 装载质量(t) 5 中型 | 台班 | 0.323 | 450 | 145.35
136 | J4-37 | 手动液压叉车 小型 | 台班 | 1 | 12.4 | 12.4
137 | J5-10 | 电动单筒慢速卷扬机 牵引力(kN) 50 小型 | 台班 | 1.26 | 200.68 | 252.86
138 | J7-117 | 砂轮切割机 砂轮直径（mm） 400 小型 | 台班 | 0.797 | 40.48 | 32.26
139 | J7-119 | 台式砂轮机 砂轮直径（mm） 100 小型 | 台班 | 0.038 | 11.04 | 0.42
140 | J7-40 | 螺栓套丝机 直径(mm) 39 小型 | 台班 | 1.903 | 27.84 | 52.98
141 | J7-66 | 开孔机 开孔直径(mm) 400 小型 | 台班 | 8.049 | 164.72 | 1325.83
142 | J7-72 | 管子切断机 管径(mm) 150 小型 | 台班 | 9.086 | 41.44 | 376.52
143 | J7-73 | 管子切断机 管径(mm) 250 小型 | 台班 | 2.682 | 52 | 139.46
144 | J7-74 | 管子切断机 管径(mm) 325 小型 | 台班 | 1.06 | 105.09 | 111.4
145 | J7-85 | 钢材电动煨弯机 弯曲直径(mm) 500以内 小型 | 台班 | 0.3 | 66.79 | 20.04
146 | J8-2 | 电动单级离心清水泵 出口直径(mm) 100 小型 | 台班 | 0.128 | 35.29 | 4.52
147 | J8-32 | 试压泵 压力(MPa) 30 小型 | 台班 | 0.738 | 22.82 | 16.84
| 本页小计 |  | 元 |  |  | 133350.69
元
人工、材料、机械汇总表
工程名称：消防工程 | [5 empty] | 第7页、共7页
序号 | 编码 | 名称(材料、机械规格型号) | 单位 | 数量 | 单价(元) | 合价(元) | 备注
148 | J9-1 | 交流弧焊机 容量(kV·A) 21 小型 | 台班 | 1.13 | 58.84 | 66.49
149 | J9-2 | 交流弧焊机 容量(kV·A) 32 小型 | 台班 | 0.14 | 85.3 | 11.94
150 | J9-41 | 电焊条烘干箱 容量(cm3) 60×50×75 小型 | 台班 | 0.039 | 29.1 | 1.13
151 | J9-44 | 电焊条恒温箱 小型 | 台班 | 0.019 | 21.63 | 0.41
152 | J12-74 | 沟槽轧制机 管径 220mm以内 小型 | 台班 | 22.875 | 33.36 | 763.11
153 | J12-75 | 沟槽轧制机 管径 630mm以内 小型 | 台班 | 2.12 | 82.04 | 173.92
154 | J12-76 | 滚槽机 小型 | 台班 | 0.045 | 23.43 | 1.05
155 | JX002 | 电焊机（综合） | 台班 | 0.338 | 75.63 | 25.56
156 | JX003 | 吊装机械（综合） | 台班 | 0.078 | 614.7 | 47.95
157 | Y9-3 | 手持式万用表 10000计数,真有效值 | 台班 | 5.335 | 4.08 | 21.77
158 | Y10-6 | 接地引下线导通电阻测试仪 量程∶1-1999mΩ | 台班 | 0.378 | 13.55 | 5.12
159 | Y10-8 | 交/直流低电阻测试仪 量程∶1μΩ-2MΩ,,精度∶±0.05% | 台班 | 0.528 | 7.35 | 3.88
160 | Y27-1 | 直流稳压电源 输出∶0-30V,0-30A,单路,双表头数显 | 台班 | 5.275 | 15.53 | 81.92
161 | Y27-3 | 交流稳压电源 高精度净化式2kV·A | 台班 | 5.275 | 10.94 | 57.71
162 | Y36-15 | 对讲机(一对) 最大通话距离∶5km | 台班 | 4.02 | 4.22 | 16.96
163 | Y39-2 | 精密声级计 声压∶38-140dB,频率∶0Hz-18kHz | 台班 | 0.2 | 5.63 | 1.13
164 | Y42-8 | 火灾探测器试验器 报警响应时间∶<30s | 台班 | 1.57 | 3.97 | 6.23
元
| 本页小计 |  | 元 |  |  | 1286.28
| 合 计 |  | 元 |  |  | 259918.98

## 表03-4 设备明细表
设备明细表
工程名称：消防工程 | [5 empty] | 第1页、共1页
序号 | 编码 | 名称(材料、机械规格型号) | 单位 | 数量 | 单价(元) | 合价(元) | 备注
1 | 补充设备~10 | 室外消火栓泵 | 台 | 2 | 20000 | 40000
2 | 补充设备~6 | 喷淋泵 | 台 | 2 | 20000 | 40000
3 | 补充设备~8 | 室内消火栓泵 | 台 | 2 | 20000 | 40000
元
| 本页小计 |  | 元 |  |  | 120000
| 合 计 |  | 元 |  |  | 120000