## 表01 单位工程费用计算表
单位工程费用计算表
工程名称：暖通工程 |  |  |  | 第1页 共1页
序号 | 名称 | 费率(%) | 计算办法及计算程序 | 合价(元)
1 | 直接费 |  | 1.1~1.3项 | 103967.77
1.1 | 人工费 |  | 人工费总额 | 34246.73
1.2 | 材料费（不含设备） |  | 材料费总额 | 67753.18
1.3 | 机械费 |  | 机械费总额 | 1967.86
2 | 设备费/其他 |  |  | 20950
3 | 大型施工机械进出场及安拆费 | 0.5 | （1~2）×费率 | 625.87
4 | 工程排水费 | 0.2 | （1~2）×费率 | 249.87
5 | 冬雨季施工增加费 | 0.16 | （1~2）×费率 | 199.27
6 | 零星工程费 | 4 | （1~2）×费率 | 4996.95
7 | 企业管理费 | 37 | 1.1×费率 | 13792.47
8 | 其他管理费 | 2 | （设备/其他）×费率 | 419
9 | 利润 | 23 | 1.1×费率 | 8573.36
10 | 绿色施工安全防护措施项目费 | 16 | 1.1×费率 | 5963.96
11 | 安全责任险、环境保护税 | 0.6 | 1~10×费率 | 958.32
12 | 其他
13 | 税前造价 |  | 1~12项合计 | 160696.84
14 | 销项税额 | 9 | 13项×税率 | 14464.41
15 | 单位工程概算总价 |  | 13+14 | 175161.26

## 表02 工程概算书
工程概算书
工程名称：暖通工程 | [7 empty] | 第1页 共1页
编号 | 项目名称及项目特征描述 | 单位 | 工程数量 | 金额(元) |  | 其中
|  |  |  | 单价 | 合价 | 人工费 | 材料费 | 机械费 | 主材费
C7-116 | 镀锌薄钢板共板法兰矩形风管(δ≤1.2mm咬口) 长边长(mm) ≤320 | 10㎡ | 15.417 | 2040.71 | 31461.63 | 10547.39 | 3744.48 | 1904.77 | 2856.15
C7-278 | 弯头导流叶片及其他 帆布软管接口 | ㎡ | 18.19 | 459.05 | 8350.12 | 3177.61 | 1546.51 | 34.74
C7-329 | 铝合金单层百叶风口 周长(mm) ≤6000~ 换:铝合金单层防雨百叶风口 | 个 | 189 | 540.71 | 102194.19 | 16975.98 | 1799.28 | 28.35 | 56700
C7-50 | 卫生间通风器 | 台 | 188 | 148.43 | 27904.84 | 2853.84 | 5.64 |  | 18800
C7-50 | 卫生间通风器 | 台 | 1 | 207.01 | 207.01 | 15.18 | 0.03 |  | 150
C7-39 | 轴流式、斜流式、混流式通风机 风量(m3/h) ≤8900 | 台 | 1 | 2625.73 | 2625.73 | 134.09 | 5.71 |  | 2000
031301017 | 脚手架搭拆 | 项 | 1 | 2417.74 | 2417.74 | 542.64 | 1095.38
AZZJF7-01 | 第七册：脚手架搭拆费 | 项 | 1 | 2417.74 | 2417.74 | 542.64 | 1095.38
| 合计 |  |  |  | 175161.26 | 34246.73 | 8197.03 | 1967.86 | 80506.15
| 预算员： |  |  |  |  | 编制时间：

## 表03 人工、材料、机械汇总表
人工、材料、机械汇总表
工程名称：暖通工程 | [5 empty] | 第1页、共2页
序号 | 编码 | 名称(材料、机械规格型号) | 单位 | 数量 | 单价(元) | 合价(元) | 备注
1 | AZCSRGF-1 | 安装措施人工费(市场价) | 元 | 589.822 | 0.92 | 542.64
2 | AZCSRGF-2 | 安装措施人工费(基期价) | 元 | 641.109
3 | H00001 | 人工费 | 元 | 36634.781 | 0.92 | 33704 | 系数: 0.92;
4 | 01090100010 | 圆钢 Φ6-10 | kg | 20.813 | 3.34 | 69.52
5 | 01130100002 | 热轧扁钢 Q235 40以内 | kg | 423.36 | 3.6 | 1524.1
6 | 01130100003 | 热轧扁钢 Q235 60以内 | kg | 101.978 | 3.6 | 367.12
7 | 01210100011 | 热轧等边角钢 63以内 | kg | 591.553 | 3.56 | 2105.93
8 | 02010100002 | 橡胶板 1mm-3mm | kg | 17.644 | 3.6 | 63.52
9 | 02270500005 | 帆布 | m2 | 20.919 | 13.93 | 291.4
10 | 03010100003 | 铁铆钉 | kg | 1.273 | 5.31 | 6.76
11 | 03010300030 | 自攻螺钉 | 个 | 8452.08 | 0.03 | 253.56
12 | 03010500160 | 六角螺栓带帽带垫 M6×30-50 | 套 | 844.697 | 0.3 | 253.41
13 | 03010500174 | 六角螺栓带帽带垫 M8×75以下 | 套 | 472.94 | 0.31 | 146.61
14 | 03010700021 | 膨胀螺栓 M12 | 套 | 30.834 | 0.89 | 27.44
15 | 03051300002 | 弹簧夹 | 个 | 325.777 | 0.53 | 172.66
16 | 03110100006 | 尼龙砂轮片 Φ400 | 片 | 7.709 | 8.69 | 66.99
17 | 03130100021 | 低碳钢焊条 J422 Φ3.2 | kg | 23.538 | 6.02 | 141.7
18 | 04010100001 | 普通硅酸盐水泥(P·O) 42.5级 | kg | 3.332 | 0.41 | 1.37
19 | 04030500001 | 中净砂(过筛) | m3 | 0.006 | 159.97 | 0.96
20 | 04050300006 | 砾石 最大粒径40mm | m3 | 0.008 | 129.7 | 1.04
21 | 13011300003 | 酚醛调和漆 各种颜色 | kg | 10.693 | 12.37 | 132.27
22 | 13050300004 | 酚醛防锈漆 各色 | kg | 9.968 | 11.35 | 113.14
23 | 14030700001 | 煤油 | kg | 0.4 | 5.85 | 2.34
24 | 14390700001 | 乙炔气 | kg | 0.54 | 17.15 | 9.26
25 | 14390900001 | 氧气 | m3 | 1.526 | 5.87 | 8.96
| 本页小计 |  | 元 |  |  | 40006.7
元
人工、材料、机械汇总表
工程名称：暖通工程 | [5 empty] | 第2页、共2页
序号 | 编码 | 名称(材料、机械规格型号) | 单位 | 数量 | 单价(元) | 合价(元) | 备注
26 | 14410000041 | 密封胶 KS型 | kg | 7.4 | 11.33 | 83.84
27 | 29251900003 | 镀锌风管角码 δ0.8 | 个 | 671.102 | 0.57 | 382.53
28 | 34020100006 | 橡胶密封条 | m | 298.165 | 2.65 | 790.14
29 | 34110100002 | 水 | t | 0.002 | 3.2 | 0.01
30 | 34110200001 | 电 | kW·h | 0.278 | 0.69 | 0.19
31 | 88010500001 | 其他材料费 | 元 | 84.757 | 1 | 84.76
32 | AZCSCLF-1 | 安装措施材料费(市场价) | 元 | 1095.383 | 1 | 1095.38
33 | AZCSCLF-2 | 安装措施材料费(基期价) | 元 | 1190.63
34 | WJJ012925 | 镀锌薄钢板 δ0.5mm | m2 | 181.921 | 15.7 | 2856.16
35 | WJJ224105~1 | 铝合金单层防雨百叶风口 | 个 | 189 | 300 | 56700
36 | 补充设备~16 | 天花板管道换气扇BLD-120 | 台 | 188 | 100 | 18800
37 | 补充设备~18 | 天花板管道换气扇BLD-300 | 台 | 1 | 150 | 150
38 | 补充设备~24 | 排风机SBDZ-No2.5（带防雨百叶、防虫网） | 台 | 1 | 2000 | 2000
39 | J7-31 | 台式钻床 钻孔直径(mm) 16 小型 | 台班 | 14.178 | 5.11 | 72.45
40 | J7-60 | 折方机 厚度×宽度(mm) 4×2000 小型 | 台班 | 5.18 | 41.55 | 215.23
41 | J7-62 | 咬口机 板厚(mm) 1.5 小型 | 台班 | 5.18 | 16.38 | 84.85
42 | J7-68 | 等离子切割机 电流(A) 400 小型 | 台班 | 5.704 | 221.49 | 1263.38
43 | J9-1 | 交流弧焊机 容量(kV·A) 21 小型 | 台班 | 5.652 | 58.84 | 332.56
元
| 本页小计 |  | 元 |  |  | 84911.48
| 合 计 |  | 元 |  |  | 124918.18

## 表03-4 设备明细表
设备明细表
工程名称：暖通工程 | [5 empty] | 第1页、共1页
序号 | 编码 | 名称(材料、机械规格型号) | 单位 | 数量 | 单价(元) | 合价(元) | 备注
1 | 补充设备~16 | 天花板管道换气扇BLD-120 | 台 | 188 | 100 | 18800
2 | 补充设备~18 | 天花板管道换气扇BLD-300 | 台 | 1 | 150 | 150
3 | 补充设备~24 | 排风机SBDZ-No2.5（带防雨百叶、防虫网） | 台 | 1 | 2000 | 2000
元
| 本页小计 |  | 元 |  |  | 20950
| 合 计 |  | 元 |  |  | 20950