## 表01 单位工程费用计算表
单位工程费用计算表
工程名称：给排水工程 |  |  |  | 第1页 共1页
序号 | 名称 | 费率(%) | 计算办法及计算程序 | 合价(元)
1 | 直接费 |  | 1.1~1.3项 | 785286.27
1.1 | 人工费 |  | 人工费总额 | 196308.76
1.2 | 材料费（不含设备） |  | 材料费总额 | 585458.2
1.3 | 机械费 |  | 机械费总额 | 3519.31
2 | 设备费/其他
3 | 大型施工机械进出场及安拆费 | 0.5 | （1~2）×费率 | 3926.02
4 | 工程排水费 | 0.2 | （1~2）×费率 | 1572.17
5 | 冬雨季施工增加费 | 0.16 | （1~2）×费率 | 1255.21
6 | 零星工程费 | 4 | （1~2）×费率 | 31409.98
7 | 企业管理费 | 37 | 1.1×费率 | 79059.32
8 | 其他管理费 | 2 | （设备/其他）×费率
9 | 利润 | 23 | 1.1×费率 | 49144.76
10 | 绿色施工安全防护措施项目费 | 16 | 1.1×费率 | 34187.17
11 | 安全责任险、环境保护税 | 0.6 | 1~10×费率 | 5911.9
12 | 其他
13 | 税前造价 |  | 1~12项合计 | 991752.65
14 | 销项税额 | 9 | 13项×税率 | 89258.17
15 | 单位工程概算总价 |  | 13+14 | 1081010.82

## 表02 工程概算书
工程概算书
工程名称：给排水工程 | [7 empty] | 第1页 共4页
编号 | 项目名称及项目特征描述 | 单位 | 工程数量 | 金额(元) |  | 其中
|  |  |  | 单价 | 合价 | 人工费 | 材料费 | 机械费 | 主材费
| 给水工程 |  |  |  | 383616.72 | 73291.28 | 4359.29 | 3032.23 | 195209.19
C10-410 | 室内管道安装 薄壁不锈钢管(卡压连接) 公称直径(mm以内) 50~ 换:薄壁不锈钢管DN50~ 换:给水室内不锈钢管卡压管件DN50 | 10m | 78.912 | 970.7 | 76599.88 | 13158.58 | 127.84 | 545.28 | 42420.72
C10-571 | 管道消毒、冲洗 公称直径(mm以内) 50 | 100m | 7.8912 | 127.25 | 1004.16 | 471.89 | 29.59
C10-589 | 管道压力试验 公称直径(mm以内) 50 | 100m | 7.8912 | 722.71 | 5703.05 | 2731.54 | 62.97 | 13.57
C10-409 | 室内管道安装 薄壁不锈钢管(卡压连接) 公称直径(mm以内) 40~ 换:给水室内不锈钢管卡压管件DN40~ 换:薄壁不锈钢管DN40 | 10m | 12.42 | 835.54 | 10377.41 | 2071.04 | 16.64 | 51.79 | 5254.16
C10-570 | 管道消毒、冲洗 公称直径(mm以内) 40 | 100m | 1.242 | 118.7 | 147.43 | 70.14 | 2.83
C10-588 | 管道压力试验 公称直径(mm以内) 40 | 100m | 1.242 | 681.63 | 846.58 | 405.64 | 9.03 | 2.04
C10-408 | 室内管道安装 薄壁不锈钢管(卡压连接) 公称直径(mm以内) 32~ 换:薄壁不锈钢管DN32~ 换:给水室内不锈钢管卡压管件DN32 | 10m | 12.42 | 692.48 | 8600.6 | 1771.09 | 14.78 | 43.22 | 4255.46
C10-569 | 管道消毒、冲洗 公称直径(mm以内) 32 | 100m | 1.242 | 110.75 | 137.55 | 65.7 | 2.15
C10-587 | 管道压力试验 公称直径(mm以内) 32 | 100m | 1.242 | 638.43 | 792.93 | 379.93 | 8.46 | 1.91
C10-267 | 室内管道安装 塑料给水管(热熔连接) 公称外径(mm) 40~ 换:PP-R管De40~ 换:室内塑料给水管热熔管件De40 | 10m | 90.5 | 508.54 | 46022.87 | 14237.46 | 34.39 | 1043.47 | 13494.46
C10-569 | 管道消毒、冲洗 公称直径(mm以内) 32 | 100m | 9.05 | 110.75 | 1002.29 | 478.75 | 15.66
C10-587 | 管道压力试验 公称直径(mm以内) 32 | 100m | 9.05 | 638.43 | 5777.79 | 2768.4 | 61.63 | 13.94
| 预算员： |  |  |  |  | 编制时间：
工程概算书
工程名称：给排水工程 | [7 empty] | 第2页 共4页
编号 | 项目名称及项目特征描述 | 单位 | 工程数量 | 金额(元) |  | 其中
|  |  |  | 单价 | 合价 | 人工费 | 材料费 | 机械费 | 主材费
C10-266 | 室内管道安装 塑料给水管(热熔连接) 公称外径(mm) 32~ 换:PP-R管De32~ 换:室内塑料给水管热熔管件De32 | 10m | 36.2 | 407.16 | 14739.19 | 5066.55 | 9.05 | 336.66 | 3414.75
C10-568 | 管道消毒、冲洗 公称直径(mm以内) 25 | 100m | 3.62 | 102.33 | 370.43 | 178.18 | 3.58
C10-586 | 管道压力试验 公称直径(mm以内) 25 | 100m | 3.62 | 595.16 | 2154.48 | 1032.42 | 22.73 | 5.21
C10-265 | 室内管道安装 塑料给水管(热熔连接) 公称外径(mm) 25~ 换:PP-R管De25~ 换:室内塑料给水管热熔管件De25 | 10m | 54.3 | 347.7 | 18880.11 | 7037.82 | 10.86 | 406.71 | 3420.36
C10-567 | 管道消毒、冲洗 公称直径(mm以内) 20 | 100m | 5.43 | 94.56 | 513.46 | 247.93 | 3.37
C10-585 | 管道压力试验 公称直径(mm以内) 20 | 100m | 5.43 | 551.97 | 2997.2 | 1436.24 | 31.77 | 7.11
C10-264 | 室内管道安装 塑料给水管(热熔连接) 公称外径(mm) 20~ 换:PP-R管De20~ 换:室内塑料给水管热熔管件De20 | 10m | 72.4 | 300.62 | 21764.89 | 8451.25 | 10.86 | 388.79 | 3420.18
C10-566 | 管道消毒、冲洗 公称直径(mm以内) 15 | 100m | 7.24 | 87.4 | 632.78 | 306.4 | 2.46
C10-584 | 管道压力试验 公称直径(mm以内) 15 | 100m | 7.24 | 511.28 | 3701.67 | 1773.44 | 39.39 | 9.34
C10-1351 | IC卡、智能水表安装 (螺纹连接） 公称直径(mm以内) 25~ 换:闸阀DN25~ 换:IC(智能)卡水表DN25 | 个 | 183 | 441.21 | 80741.43 | 5788.29 | 1160.22 | 69.54 | 58644.18
C10-973 | 螺纹阀门安装 公称直径(mm以内) 40~ 换:减压阀DN40 | 个 | 107 | 721.84 | 77236.88 | 2707.1 | 2160.33 | 84.53 | 60086.92
C10-998 | 自动排气阀安装 公称直径（mm以内) 25 | 个 | 38 | 75.57 | 2871.66 | 655.5 | 518.7 | 9.12 | 798
| 排水工程 |  |  |  | 632199.13 | 103625.29 | 41961.84 |  | 322597.73
| 预算员： |  |  |  |  | 编制时间：
工程概算书
工程名称：给排水工程 | [7 empty] | 第3页 共4页
编号 | 项目名称及项目特征描述 | 单位 | 工程数量 | 金额(元) |  | 其中
|  |  |  | 单价 | 合价 | 人工费 | 材料费 | 机械费 | 主材费
C10-497 | 室内管道安装 塑料排水管(胶粘连接) 公称外径(mm) 110~ 换:PVC-U管DN100~ 换:塑料排水管粘接管件DN100 | 10m | 160 | 764.79 | 122366.4 | 35273.6 | 2288 |  | 41072
C10-496 | 室内管道安装 塑料排水管(胶粘连接) 公称外径(mm) 75~ 换:PVC-U管DN75~ 换:塑料排水管粘接管件DN75 | 10m | 54.3 | 580.16 | 31502.69 | 10740.54 | 508.79 |  | 7687.25
C10-495 | 室内管道安装 塑料排水管(胶粘连接) 公称外径(mm) 50~ 换:PVC-U管DN50~ 换:塑料排水管粘接管件DN50 | 10m | 90.5 | 412.03 | 37288.72 | 13623.87 | 443.45 |  | 7630.96
C10-1453 | 洗脸盆安装 台下式 冷热水~ 换:感应水龙头 | 10组 | 37.7 | 7512.94 | 283237.84 | 26576.62 | 33562.05 |  | 165254.18
C10-1467 | 蹲式大便器安装 延时自闭阀~ 换:脚踏延时自闭冲洗阀 DN25 | 10套 | 18.9 | 3952.68 | 74705.65 | 10063.31 | 4212.62 |  | 42766.92
C10-1492 | 成套淋浴器安装 手动开关 冷热水 | 10套 | 18.9 | 3186.02 | 60215.78 | 3434.13 | 385.18 |  | 45844.22
C10-1515 | 水龙头安装 公称直径(mm) 15~ 换:水嘴DN15 | 10个 | 18.8 | 237.76 | 4469.89 | 562.12 | 34.03 |  | 2848.2
C10-1521 | 铸铁地漏安装 公称直径(mm) 50 | 10个 | 18.8 | 979.37 | 18412.16 | 3351.1 | 527.72 |  | 9494
| 雨水冷凝水工程 |  |  |  | 51336.1 | 16281.7 | 705.97 | 487.08 | 14345.24
C10-533 | 室内管道安装 塑料雨水管(胶粘连接) 公称外径(mm) 160~ 换:PVC-U管DN150~ 换:室内塑料雨水管粘接管件DN150 | 10m | 36 | 563.62 | 20290.32 | 7410.6 | 343.44 | 487.08 | 3567.24
C10-529 | 室内管道安装 空调凝结水塑料管 (胶粘连接) 公称外径(mm) 50~ 换:PVC-U管DN50~ 换:凝结水塑料管胶粘管件DN50 | 10m | 60 | 329.01 | 19740.6 | 6913.8 | 79.8 |  | 4728
C10-1557 | 普通雨水斗安装 公称直径(mm) 150 | 10个 | 1 | 1511.48 | 1511.48 | 174.8 | 2.03 |  | 1000
| 预算员： |  |  |  |  | 编制时间：
工程概算书
工程名称：给排水工程 | [7 empty] | 第4页 共4页
编号 | 项目名称及项目特征描述 | 单位 | 工程数量 | 金额(元) |  | 其中
|  |  |  | 单价 | 合价 | 人工费 | 材料费 | 机械费 | 主材费
C10-1521 | 铸铁地漏安装 公称直径(mm) 50 | 10个 | 10 | 979.37 | 9793.7 | 1782.5 | 280.7 |  | 5050
031301017 | 脚手架搭拆 | 项 | 1 | 13858.87 | 13858.87 | 3110.49 | 6278.94
AZZJF10-01 | 第十册：脚手架搭拆费(单独承担的埋地管道不计) | 项 | 1 | 13858.87 | 13858.87 | 3110.49 | 6278.94
| 合计 |  |  |  | 1081010.82 | 196308.76 | 53306.04 | 3519.31 | 532152.16
| 预算员： |  |  |  |  | 编制时间：

## 表03 人工、材料、机械汇总表
人工、材料、机械汇总表
工程名称：给排水工程 | [5 empty] | 第1页、共5页
序号 | 编码 | 名称(材料、机械规格型号) | 单位 | 数量 | 单价(元) | 合价(元) | 备注
1 | AZCSRGF-1 | 安装措施人工费(市场价) | 元 | 3380.969 | 0.92 | 3110.49
2 | AZCSRGF-2 | 安装措施人工费(基期价) | 元 | 3674.962
3 | H00001 | 人工费 | 元 | 209997.824 | 0.92 | 193198 | 系数: 0.92;
4 | 01290200011 | 热轧中钢板 δ8.0mm-15mm | kg | 12.671 | 3.37 | 42.7
5 | 02010100002 | 橡胶板 1mm-3mm | kg | 8.001 | 3.6 | 28.8
6 | 02010300003 | 石棉橡胶板 δ0.8mm-6mm | kg | 0.856 | 8.85 | 7.58
7 | 02130300002 | 聚四氟乙烯生料带 宽20mm | m | 3157.274 | 0.44 | 1389.2
8 | 03010500150 | 六角螺栓 综合 | kg | 1.604 | 6.08 | 9.75
9 | 03010700007 | 膨胀螺栓 M6-12×50-120 | 套 | 2524.53 | 0.58 | 1464.23
10 | 03071900001 | 角阀（带铜活） | 个 | 761.54 | 31.58 | 24049.43
11 | 03072300003 | 大便器胶皮碗 配喉箍 | 套 | 198.45 | 1.33 | 263.94
12 | 03110100006 | 尼龙砂轮片 Φ400 | 片 | 1.909 | 8.69 | 16.59
13 | 03110100009 | 树脂砂轮片 Φ400 | 片 | 11.828 | 7.52 | 88.95
14 | 03110700008 | 铁砂布 | 张 | 96.01 | 0.97 | 93.13
15 | 03130100021 | 低碳钢焊条 J422 Φ3.2 | kg | 0.679 | 6.02 | 4.09
16 | 03130600019 | 冲击钻头 Φ8-16 | 个 | 26.961 | 7.7 | 207.6
17 | 03130700001 | 锯条 综合 | 根 | 529.512 | 0.58 | 307.12
18 | 03210700020 | 镀锌铁丝 Φ2.8-4.0 | kg | 8.463 | 4.87 | 41.21
19 | 04010100001 | 普通硅酸盐水泥(P·O) 42.5级 | kg | 172.8 | 0.41 | 70.85
20 | 04030500001 | 中净砂(过筛) | m3 | 1.701 | 159.97 | 272.11
21 | 04090100003 | 石灰膏 | m3 | 3.497 | 339.24 | 1186.32
22 | 04131100001 | 多孔粉煤灰砖 240×115×53 | 千块 | 3.024 | 508.3 | 1537.1
23 | 13011300003 | 酚醛调和漆 各种颜色 | kg | 1.008 | 12.37 | 12.47
24 | 13050300005 | 酚醛防锈漆 C53-1 | ㎏ | 1.238 | 11.35 | 14.05
25 | 13350500004 | 密封膏 | kg | 0.42 | 4.7 | 1.97
| 本页小计 |  | 元 |  |  | 227417.68
元
人工、材料、机械汇总表
工程名称：给排水工程 | [5 empty] | 第2页、共5页
序号 | 编码 | 名称(材料、机械规格型号) | 单位 | 数量 | 单价(元) | 合价(元) | 备注
26 | 14030300001 | 机油 | kg | 5.051 | 9.92 | 50.11
27 | 14311500001 | 丙酮 | kg | 91.234 | 6.6 | 602.14
28 | 14312100003 | 漂白粉 | kg | 1.771 | 1.32 | 2.34
29 | 14390700001 | 乙炔气 | kg | 0.518 | 17.15 | 8.88
30 | 14390900001 | 氧气 | m3 | 1.55 | 5.87 | 9.1
31 | 14410000031 | 粘接剂 | kg | 59.609 | 14.06 | 838.1
32 | 14410000033 | 防水密封胶 | 支 | 169.9 | 7.05 | 1197.8
33 | 17010500011 | 焊接钢管 DN20 | m | 5.409 | 6.23 | 33.7
34 | 17010500015 | 焊接钢管 DN50 | m | 29.088 | 18.22 | 529.98
35 | 17190300003 | 金属软管 DN15（L＝500mm） | 根 | 761.54 | 2.33 | 1774.39
36 | 17270100004 | 橡胶软管 DN20 | m | 2.445 | 3.46 | 8.46
37 | 18010100003 | 镀锌玛钢弯头 DN25 | 个 | 38.38 | 6.02 | 231.05
38 | 18010100012 | 镀锌玛钢六角内接头 DN25 | 个 | 38.38 | 3.74 | 143.54
39 | 18010100014 | 镀锌玛钢六角内接头 DN40 | 个 | 86.456 | 6.99 | 604.33
40 | 18010100030 | 镀锌码钢外丝直接头 DN25 | 个 | 369.66 | 2.5 | 924.15
41 | 18030100001 | 透气帽(铅丝球) DN50 | 个 | 23.53 | 5.16 | 121.41
42 | 18030100002 | 透气帽(铅丝球) DN75 | 个 | 27.15 | 7.37 | 200.1
43 | 18030100004 | 透气帽(铅丝球) DN110 | 个 | 80 | 10.86 | 868.8
44 | 18030400027 | 镀锌活接头 DN40 | 个 | 108.07 | 12.32 | 1331.42
45 | 18110100001 | 塑料嵌铜螺纹管件 DN15 | 个 | 761.54 | 5.2 | 3960.01
46 | 18250500009 | 镀锌玛钢管箍 DN25 | 个 | 38.38 | 2.73 | 104.78
47 | 18250700004 | 塑料管卡 50 | 个 | 452.5 | 0.21 | 95.03
48 | 18250700006 | 塑料管卡 75 | 个 | 179.19 | 0.32 | 57.34
49 | 18250700007 | 塑料管卡 110 | 个 | 528 | 0.5 | 264
50 | 18250700008 | 塑料管卡 160 | 个 | 108 | 0.93 | 100.44
| 本页小计 |  | 元 |  |  | 14061.4
元
人工、材料、机械汇总表
工程名称：给排水工程 | [5 empty] | 第3页、共5页
序号 | 编码 | 名称(材料、机械规格型号) | 单位 | 数量 | 单价(元) | 合价(元) | 备注
51 | 19030100003 | 螺纹闸阀 Z15T-10 DN20 | 个 | 1.605 | 29.91 | 48.01
52 | 24110100002 | 压力表 Y-100、0MPa-1.6MPa | 块 | 0.803 | 44.25 | 35.53
53 | 24110300005 | 压力表弯管 DN15 | 个 | 0.803 | 8 | 6.42
54 | 34110100002 | 水 | t | 87.003 | 3.2 | 278.41
55 | 34110200001 | 电 | kW·h | 39.594 | 0.69 | 27.32
56 | 88010500001 | 其他材料费 | 元 | 1460.923 | 1 | 1460.92
57 | AZCSCLF-1 | 安装措施材料费(市场价) | 元 | 6278.943 | 1 | 6278.94
58 | AZCSCLF-2 | 安装措施材料费(基期价) | 元 | 6824.929
59 | WJJ030703~1 | 感应水龙头 | 个 | 380.77 | 210 | 79961.7
60 | WJJ030706~1 | 水嘴DN15 | 个 | 189.88 | 15 | 2848.2
61 | WJJ030720 | 铸铁地漏 | 个 | 290.88 | 50 | 14544
62 | WJJ030733~1 | 脚踏延时自闭冲洗阀 DN25 | 个 | 190.89 | 109 | 20807.01
63 | WJJ170501~4 | 薄壁不锈钢管DN50 | m | 778.861 | 32.56 | 25359.71
64 | WJJ170501~5 | 薄壁不锈钢管DN40 | m | 123.455 | 22.92 | 2829.59
65 | WJJ170501~6 | 薄壁不锈钢管DN32 | m | 122.461 | 15.99 | 1958.15
66 | WJJ172567~1 | PP-R管De40 | m | 919.48 | 12.31 | 11318.8
67 | WJJ172567~2 | PP-R管De32 | m | 367.792 | 6.88 | 2530.41
68 | WJJ172567~3 | PP-R管De25 | m | 551.688 | 4.09 | 2256.4
69 | WJJ172567~4 | PP-R管De20 | m | 735.584 | 2.69 | 1978.72
70 | WJJ172568~1 | PVC-U管DN100 | m | 1520 | 17.14 | 26052.8
71 | WJJ172568~2 | PVC-U管DN75 | m | 532.14 | 9.56 | 5087.26
72 | WJJ172568~3 | PVC-U管DN50 | m | 1527.86 | 6.6 | 10083.88
73 | WJJ172568~5 | PVC-U管DN150 | m | 351.36
74 | WJJ180510~1 | 给水室内不锈钢管卡压管件DN50 | 个 | 502.669 | 33.94 | 17060.59
| 本页小计 |  | 元 |  |  | 232812.77
元
人工、材料、机械汇总表
工程名称：给排水工程 | [5 empty] | 第4页、共5页
序号 | 编码 | 名称(材料、机械规格型号) | 单位 | 数量 | 单价(元) | 合价(元) | 备注
75 | WJJ180510~2 | 给水室内不锈钢管卡压管件DN40 | 个 | 93.398 | 25.96 | 2424.61
76 | WJJ180510~3 | 给水室内不锈钢管卡压管件DN32 | 个 | 116.375 | 19.74 | 2297.24
77 | WJJ180909~1 | 凝结水塑料管胶粘管件DN50 | 个 | 271.2 | 2.54 | 688.85
78 | WJJ180917~1 | 室内塑料雨水管粘接管件DN150 | 个 | 174.6 | 20.43 | 3567.08
79 | WJJ180926~1 | 塑料排水管粘接管件DN100 | 个 | 1849.6 | 8.12 | 15018.75
80 | WJJ180926~2 | 塑料排水管粘接管件DN75 | 个 | 480.555 | 5.41 | 2599.8
81 | WJJ180926~3 | 塑料排水管粘接管件DN50 | 个 | 624.45 | 2.54 | 1586.1
82 | WJJ180956~1 | 室内塑料给水管热熔管件De40 | 个 | 802.735 | 2.71 | 2175.41
83 | WJJ180956~2 | 室内塑料给水管热熔管件De32 | 个 | 391.322 | 2.26 | 884.39
84 | WJJ180956~3 | 室内塑料给水管热熔管件De25 | 个 | 665.175 | 1.75 | 1164.06
85 | WJJ180956~4 | 室内塑料给水管热熔管件De20 | 个 | 1100.48 | 1.31 | 1441.63
86 | WJJ181110 | 塑料嵌铜螺纹管件 DN15 | 个 | 381.78 | 15 | 5726.7
87 | WJJ190301~3 | 闸阀DN25 | 个 | 184.83 | 61.58 | 11381.83
88 | WJJ192702~1 | 减压阀DN40 | 个 | 108.07 | 556 | 60086.92
89 | WJJ194105 | 自动排气阀 | 个 | 38 | 21 | 798
90 | WJJ210501 | 双管成品淋浴器(含阀门及固定件) | 套 | 190.89 | 210.16 | 40117.44
91 | WJJ210902 | 洗脸盆 | 个 | 380.77 | 224 | 85292.48
92 | WJJ211501 | 瓷蹲式大便器 | 个 | 190.89 | 115.04 | 21959.99
93 | WJJ240110~3 | IC(智能)卡水表DN25 | 个 | 183 | 258.26 | 47261.58
94 | WJJ330902 | 普通雨水斗 | 套 | 10 | 100 | 1000
95 | J4-4 | 载重汽车 装载质量(t) 5 中型 | 台班 | 0.417 | 450 | 187.65
96 | J7-12 | 木工圆锯机 直径(mm) 500 小型 | 台班 | 1.152 | 25.85 | 29.78
97 | J7-117 | 砂轮切割机 砂轮直径（mm） 400 小型 | 台班 | 3.53 | 40.48 | 142.89
98 | J7-77 | 管子切断套丝机 管径(mm) 159 小型 | 台班 | 5.9 | 24 | 141.6
| 本页小计 |  | 元 |  |  | 307974.78
元
人工、材料、机械汇总表
工程名称：给排水工程 | [5 empty] | 第5页、共5页
序号 | 编码 | 名称(材料、机械规格型号) | 单位 | 数量 | 单价(元) | 合价(元) | 备注
99 | J8-2 | 电动单级离心清水泵 出口直径(mm) 100 小型 | 台班 | 0.137 | 35.29 | 4.83
100 | J8-32 | 试压泵 压力(MPa) 30 小型 | 台班 | 1.077 | 22.82 | 24.58
101 | J9-25 | 热熔对接焊机 直径(mm) 160 小型 | 台班 | 53.974 | 40.17 | 2168.14
102 | JX002 | 电焊机（综合） | 台班 | 0.48 | 75.63 | 36.3
103 | JX003 | 吊装机械（综合） | 台班 | 1.276 | 614.7 | 784.36
元
| 本页小计 |  | 元 |  |  | 3018.21
| 合 计 |  | 元 |  |  | 785284.84

## 表03-4 设备明细表
设备明细表
工程名称：给排水工程 | [5 empty] | 第1页、共1页
序号 | 编码 | 名称(材料、机械规格型号) | 单位 | 数量 | 单价(元) | 合价(元) | 备注
元
| 本页小计 |  | 元
| 合 计 |  | 元