## 表01 单位工程费用计算表
单位工程费用计算表
工程名称：强电工程 |  |  |  | 第1页 共1页
序号 | 名称 | 费率(%) | 计算办法及计算程序 | 合价(元)
1 | 直接费 |  | 1.1~1.3项 | 712345.6
1.1 | 人工费 |  | 人工费总额 | 194440.45
1.2 | 材料费（不含设备） |  | 材料费总额 | 512472.34
1.3 | 机械费 |  | 机械费总额 | 5432.81
2 | 设备费/其他 |  |  | 26000
3 | 大型施工机械进出场及安拆费 | 0.5 | （1~2）×费率 | 3691
4 | 工程排水费 | 0.2 | （1~2）×费率 | 1474.79
5 | 冬雨季施工增加费 | 0.16 | （1~2）×费率 | 1177.22
6 | 零星工程费 | 4 | （1~2）×费率 | 29531.49
7 | 企业管理费 | 37 | 1.1×费率 | 78309.85
8 | 其他管理费 | 2 | （设备/其他）×费率 | 520
9 | 利润 | 23 | 1.1×费率 | 48679.65
10 | 绿色施工安全防护措施项目费 | 16 | 1.1×费率 | 33862.14
11 | 安全责任险、环境保护税 | 0.6 | 1~10×费率 | 5613.05
12 | 其他
13 | 税前造价 |  | 1~12项合计 | 941204.81
14 | 销项税额 | 9 | 13项×税率 | 84708.9
15 | 单位工程概算总价 |  | 13+14 | 1025913.71

## 表02 工程概算书
工程概算书
工程名称：强电工程 | [7 empty] | 第1页 共3页
编号 | 项目名称及项目特征描述 | 单位 | 工程数量 | 金额(元) |  | 其中
|  |  |  | 单价 | 合价 | 人工费 | 材料费 | 机械费 | 主材费
| 强电系统 |  |  |  | 940000.94 | 176654.69 | 26529.8 | 1751.78 | 473411.1
C4-315 | 成套配电箱安装 半周长（m） 1.5 | 台 | 10 | 2976.67 | 29766.7 | 1446.7 | 201.5 |  | 23100
C4-314 | 成套配电箱安装 半周长（m） 1.0 | 台 | 173 | 888.93 | 153784.89 | 19836.18 | 3134.76 |  | 95150
C4-315 | 成套配电箱安装 半周长（m） 1.5 | 台 | 1 | 2256.88 | 2256.88 | 144.67 | 20.15 |  | 1684
C4-315 | 成套配电箱安装 半周长（m） 1.5 | 台 | 1 | 2256.88 | 2256.88 | 144.67 | 20.15 |  | 1684
C4-315 | 成套配电箱安装 半周长（m） 1.5 | 台 | 12 | 2898.47 | 34781.64 | 1736.04 | 241.8 |  | 26904
C4-315 | 成套配电箱安装 半周长（m） 1.5 | 台 | 1 | 2298.28 | 2298.28 | 144.67 | 20.15 |  | 1720
C4-690 | 钢制槽式桥架（宽+高mm以下） 400~ 换:桥架200*100 | 10m | 61.101 | 912.95 | 55782.16 | 16090.95 | 3690.5 | 556.63 | 15498.88
C4-1323 | 硬质聚氯乙烯管(热熔焊接) 砖、混凝土结构暗配公称口径（mm以内） 25~ 换:塑料配管 | 100m | 45 | 1633.54 | 73509.3 | 21838.5 | 55.8 | 886.95 | 23944.5
C4-1199 | 砖、混凝土结构暗配 薄壁钢管公称口径（mm以内） 25~ 换:电线配管 | 100m | 20 | 2166.46 | 43329.2 | 12854.8 | 192.6 | 233.2 | 14275.8
C4-1423 | 管内穿线 照明线路 导线截面（mm2以内） 铜芯 2.5~ 换:配线WDZ-BYJ2.5 | 100m单线 | 100 | 439.12 | 43912 | 6095 | 33 |  | 27260
C4-1441 | 管内穿线 动力线路(铜芯) 导线截面（mm2以内） 4~ 换:配线WDZ-BYJ4 | 100m单线 | 80 | 571.19 | 45695.2 | 4968 | 29.6 |  | 30828
C4-1442 | 管内穿线 动力线路(铜芯) 导线截面（mm2以内） 6 | 100m单线 | 50 | 741.21 | 37060.5 | 3335 | 18.5 |  | 26250
C4-756 | 铜芯电力电缆敷设 电缆（截面mm2以下） 35 | 100m | 5 | 15225.78 | 76128.9 | 2892.25 | 378.15 | 75 | 60584.85
C4-1643 | 半圆球吸顶灯 灯罩直径（mm以内） 300~ 换:走廊吸顶灯 | 10套 | 6 | 1584.06 | 9504.36 | 1311 | 97.14 |  | 5824.86
| 预算员： |  |  |  |  | 编制时间：
工程概算书
工程名称：强电工程 | [7 empty] | 第2页 共3页
编号 | 项目名称及项目特征描述 | 单位 | 工程数量 | 金额(元) |  | 其中
|  |  |  | 单价 | 合价 | 人工费 | 材料费 | 机械费 | 主材费
C4-1641 | 圆球吸顶灯 灯罩直径（mm以内） 300~ 换:感应吸顶灯 | 10套 | 2.9 | 1871.58 | 5427.58 | 633.65 | 34.02 |  | 3553.46
C4-1861 | 荧光灯具安装 成套型 吸顶式、嵌入式 单管~ 换:单管荧光灯 | 10套 | 34.6 | 921.26 | 31875.6 | 7560.1 | 527.65 |  | 13677.73
C4-1862 | 荧光灯具安装 成套型 吸顶式、嵌入式 双管~ 换:双管荧光灯 | 10套 | 0.2 | 1289.25 | 257.85 | 55.2 | 3.05 |  | 122.51
C4-1871 | 防水防尘灯安装 吸顶式~ 换:防水防尘灯 | 10套 | 51.8 | 1271.27 | 65851.79 | 13462.82 | 2255.37 |  | 30946.36
C4-1979 | 风扇 吊风扇 | 台 | 173 | 306.42 | 53010.66 | 5968.5 | 830.4 |  | 34600
C4-1908 | 扳式暗开关(单控) 双联~ 换:双联单控开关 | 10套 | 51.7 | 321.89 | 16641.71 | 4756.4 | 322.09 |  | 5647.71
C4-1943 | 单相暗插座15A 5孔 | 10套 | 258.4 | 299.04 | 77271.94 | 20801.2 | 3656.36 |  | 26356.8
C4-1635 | 接线盒安装 暗装 接线盒 | 10个 | 422.9 | 92.18 | 38982.92 | 15076.39 | 3159.06 |  | 3797.64
C4-1619 | 配管砖凿槽 公称直径(mm以内) 25 | 10m | 200 | 203.07 | 40614 | 15502 | 7608
| 防雷接地系统 |  |  |  | 27432.08 | 9421.67 | 1101.43 | 2591.97 | 3319.34
C4-952 | 避雷网安装 沿混凝土块敷设~ 换:φ12热镀锌圆钢 | 10m | 33.101 | 243.77 | 8069.03 | 2664.63 | 356.5 | 214.16 | 1682.85
C4-950 | 避雷引下线敷设 利用建筑物主筋引下 | 10m | 60.054 | 198.82 | 11939.94 | 4350.91 | 378.94 | 2226.2
C4-899 | 户内接地母线敷设~ 换:φ12热镀锌圆钢 | 10m | 32.189 | 230.61 | 7423.11 | 2406.13 | 365.99 | 151.61 | 1636.49
| 光伏发电系统 |  |  |  | 44753.7 | 5283.2 | 1875.52 | 1089.06 | 26015.96
C4-479 | 太阳能电池组装、安装 500Wp以内 | 组 | 10 | 1457.83 | 14578.3 | 3461.5 | 19.3 | 356.4 | 6000
| 预算员： |  |  |  |  | 编制时间：
工程概算书
工程名称：强电工程 | [7 empty] | 第3页 共3页
编号 | 项目名称及项目特征描述 | 单位 | 工程数量 | 金额(元) |  | 其中
|  |  |  | 单价 | 合价 | 人工费 | 材料费 | 机械费 | 主材费
C4-474 | 太阳能电池板钢架安装 在墙面、屋面上 | ㎡ | 20 | 282.86 | 5657.2 | 1382.4 | 1728.8 | 719.6
C4-484 | 光伏逆变器安装 额定交流输出功率（kW以下） 10 | 台 | 1 | 24518.2 | 24518.2 | 439.3 | 127.42 | 13.06 | 20015.96
031301017 | 脚手架搭拆 | 项 | 1 | 13726.99 | 13726.99 | 3080.89 | 6219.19
AZZJF4-01 | 第四册：脚手架搭拆费（10KV以下架空线路、装饰灯具及路灯不计） | 项 | 1 | 13726.99 | 13726.99 | 3080.89 | 6219.19
| 合计 |  |  |  | 1025913.71 | 194440.45 | 35725.94 | 5432.81 | 502746.4
| 预算员： |  |  |  |  | 编制时间：

## 表03 人工、材料、机械汇总表
人工、材料、机械汇总表
工程名称：强电工程 | [5 empty] | 第1页、共5页
序号 | 编码 | 名称(材料、机械规格型号) | 单位 | 数量 | 单价(元) | 合价(元) | 备注
1 | AZCSRGF-1 | 安装措施人工费(市场价) | 元 | 3348.792 | 0.92 | 3080.89
2 | AZCSRGF-2 | 安装措施人工费(基期价) | 元 | 3639.99
3 | H00001 | 人工费 | 元 | 207999.423 | 0.92 | 191359.47 | 系数: 0.92;
4 | 01030100003 | 冷拔低碳钢丝 Φ1.6 | kg | 22 | 3.58 | 78.76
5 | 01090100010 | 圆钢 Φ6-10 | kg | 50.23 | 3.34 | 167.77
6 | 01090100014 | 圆钢 Φ10-14 | kg | 65.74 | 3.34 | 219.57
7 | 01130300003 | 镀锌扁钢 60×6 | kg | 22.854 | 4.15 | 94.84
8 | 01210100004 | 热轧等边角钢 40×4 | kg | 24.7 | 3.56 | 87.93
9 | 01292500003 | 钢板垫板 δ1-2 | kg | 23.76 | 3.59 | 85.3
10 | 01292500004 | 钢板垫板 δ4mm | kg | 0.95 | 3.34 | 3.17
11 | 02010100002 | 橡胶板 1mm-3mm | kg | 0.925 | 3.6 | 3.33
12 | 02270300002 | 白布 宽900mm | m2 | 2.6 | 4.14 | 10.76
13 | 03010300024 | 木螺钉 M2mm-4mm×M6mm-65mm | 十个 | 435.724 | 0.22 | 95.86
14 | 03010500005 | 半圆头镀锌螺栓带帽带垫 M2-5×15-50 | 套 | 1056.72 | 0.16 | 169.08
15 | 03010500062 | 镀锌精制螺栓 M8×100以内 2平 1弹垫 | 套 | 122.4 | 0.48 | 58.75
16 | 03010500064 | 镀锌精制螺栓 M10×100以内 2平 1弹垫 | 套 | 415.8 | 0.54 | 224.53
17 | 03010500069 | 镀锌精制螺栓 M16×100以内 2平 1弹垫 | 套 | 32.189 | 1.43 | 46.03
18 | 03010500259 | 伞型螺栓带帽带垫 M6-8×150 | 套 | 891.48 | 0.34 | 303.1
19 | 03010900010 | 镀锌锁紧螺母 DN15-20×3 | 个 | 9409.525 | 0.22 | 2070.1
20 | 03110100002 | 尼龙砂轮片 Φ100 | 片 | 0.611 | 2.82 | 1.72
21 | 03110100006 | 尼龙砂轮片 Φ400 | 片 | 0.611 | 8.69 | 5.31
22 | 03110700009 | 铁砂布 0#-2# | 张 | 131.67 | 0.83 | 109.29
23 | 03130100020 | 低碳钢焊条 J422 Φ2.5 | kg | 2.8 | 6.02 | 16.86
24 | 03130100021 | 低碳钢焊条 J422 Φ3.2 | kg | 11.513 | 6.02 | 69.31
| 本页小计 |  | 元 |  |  | 198361.73
元
人工、材料、机械汇总表
工程名称：强电工程 | [5 empty] | 第2页、共5页
序号 | 编码 | 名称(材料、机械规格型号) | 单位 | 数量 | 单价(元) | 合价(元) | 备注
25 | 03130100025 | 碳钢电焊条 J422 Φ4.0 | kg | 50.313 | 6.02 | 302.88
26 | 03130200010 | 焊锡丝 综合 | kg | 14.205 | 22.12 | 314.21
27 | 03130400003 | 焊锡膏 50g/瓶 | kg | 0.019 | 42.79 | 0.81
28 | 03130600011 | 合金钢钻头 Φ10 | 个 | 0.64 | 9.25 | 5.92
29 | 03130700003 | 钢锯条 | 条 | 46.347 | 0.71 | 32.91
30 | 03210700014 | 镀锌铁丝 Φ0.7-1.2 | kg | 5.17 | 4.87 | 25.18
31 | 03210700017 | 镀锌铁丝 Φ1.4-2.5 | kg | 17.53 | 4.87 | 85.37
32 | 03211300009 | 金属片 Φ150 | 片 | 140 | 0.98 | 137.2
33 | 04010100001 | 普通硅酸盐水泥(P·O) 42.5级 | kg | 4902.519 | 0.41 | 2010.03
34 | 04030500001 | 中净砂(过筛) | m3 | 10.62 | 159.97 | 1698.88
35 | 04050100006 | 碎石 5mm-31.5mm | m3 | 16 | 139.96 | 2239.36
36 | 04130100005 | 标准砖 240×115×53 | 千块 | 4.2 | 380 | 1596
37 | 05110100001 | 空心木板 125×250×25 | 块 | 181.65 | 1.76 | 319.7
38 | 05230100002 | 圆木台 Φ150-Φ250 | 块 | 543.9 | 2.8 | 1522.92
39 | 12410100001 | 塑料扁形标志牌 100×150 | 个 | 24 | 4.39 | 105.36
40 | 13011100002 | 酚醛磁漆 各色 | kg | 1.98 | 19 | 37.62
41 | 13011300004 | 调和漆 | kg | 11.588 | 10.31 | 119.47
42 | 13050300002 | 醇酸防锈漆 红丹 | kg | 13.756 | 13 | 178.83
43 | 13050500005 | 沥青漆 | kg | 9.8 | 8.04 | 78.79
44 | 13070700002 | 白铅油 | kg | 1.8 | 7.46 | 13.43
45 | 14030100001 | 汽油 | kg | 9.3 | 7.78 | 72.35
46 | 14030300001 | 机油 | kg | 0.095 | 9.92 | 0.94
47 | 14050100004 | 油化溶剂油 | kg | 0.6 | 8.2 | 4.92
48 | 14430300018 | 自粘性橡胶绝缘胶带 20mm×5m | 卷 | 21.05 | 6.6 | 138.93
49 | 17070100022 | 无缝钢管 Φ325×8 | kg | 4.56 | 4.345 | 19.81
| 本页小计 |  | 元 |  |  | 11061.82
元
人工、材料、机械汇总表
工程名称：强电工程 | [5 empty] | 第3页、共5页
序号 | 编码 | 名称(材料、机械规格型号) | 单位 | 数量 | 单价(元) | 合价(元) | 备注
50 | 17250000019 | 塑料软管 dn5 | m | 30.45 | 0.2 | 6.09
51 | 27060300001 | 接地线 BV-5.5-16mm2 | m | 109.982 | 11.943 | 1313.52
52 | 27170700002 | 绝缘胶带 20m/卷 | 卷 | 2 | 3.74 | 7.48
53 | 28010300010 | 硬铜绞线 TJ-10mm2 | kg | 32.18 | 64.87 | 2087.52
54 | 28030300002 | 铜芯橡皮绝缘线 BX-2.5mm2 | m | 2.2 | 1.45 | 3.19
55 | 28032100002 | 铜芯聚氯乙烯绝缘电线 BV-1.5mm2 | m | 958.187 | 1.13 | 1082.75
56 | 28032100003 | 铜芯聚氯乙烯绝缘电线 BV-2.5mm2 | m | 2042.522 | 1.831 | 3739.86
57 | 29020500001 | 扁钢卡子 25×4 | kg | 45.017 | 5.1 | 229.59
58 | 29061700001 | 钢管保护管 Φ40×400 | 根 | 32.189 | 3.1 | 99.79
59 | 29062100011 | 镀锌电缆固定卡子 2×35 | 个 | 93.6 | 1.8 | 168.48
60 | 29062300003 | 塑料护口（钢管用） DN15-20 | 个 | 9409.525 | 0.11 | 1035.05
61 | 29090100001 | 铜接地端子带螺栓 | 套 | 641.561 | 3.3 | 2117.15
62 | 29090100009 | 铜接线端子 DT-10mm2 | 个 | 403.92 | 1.32 | 533.17
63 | 29091100001 | 瓷接头 双位 | 个 | 178.19 | 0.73 | 130.08
64 | 34011900002 | 电力复合脂 一级 | kg | 0.048 | 19.47 | 0.93
65 | 34110100002 | 水 | t | 0.02 | 3.2 | 0.06
66 | 34110200001 | 电 | kW·h | 67.211 | 0.69 | 46.38
67 | 88010500001 | 其他材料费 | 元 | 1925.394 | 1 | 1925.39
68 | AZCSCLF-1 | 安装措施材料费(市场价) | 元 | 6219.186 | 1 | 6219.19
69 | AZCSCLF-2 | 安装措施材料费(基期价) | 元 | 6759.981
70 | WJJ011304 | 镀锌扁钢 综合 | kg | 3.04 | 5.25 | 15.96
71 | WJJ011305~1 | φ12热镀锌圆钢 | m | 667.916 | 4.97 | 3319.54
72 | WJJ172513~1 | 塑料配管 | m | 4788.9 | 5 | 23944.5
73 | WJJ252102~1 | 走廊吸顶灯 | 个 | 60.6 | 96.12 | 5824.87
| 本页小计 |  | 元 |  |  | 53850.54
元
人工、材料、机械汇总表
工程名称：强电工程 | [5 empty] | 第4页、共5页
序号 | 编码 | 名称(材料、机械规格型号) | 单位 | 数量 | 单价(元) | 合价(元) | 备注
74 | WJJ252102~2 | 感应吸顶灯 | 个 | 29.29 | 121.32 | 3553.46
75 | WJJ252102~3 | 单管荧光灯 | 个 | 349.46 | 39.14 | 13677.86
76 | WJJ252102~4 | 防水防尘灯 | 个 | 523.18 | 59.15 | 30946.1
77 | WJJ252102~5 | 双管荧光灯 | 个 | 2.02 | 60.65 | 122.51
78 | WJJ260501~2 | 双联单控开关 | 只 | 527.34 | 10.71 | 5647.81
79 | WJJ264103 | 成套插座 | 套 | 2635.68 | 10 | 26356.8
80 | WJJ280302 | 铜芯聚氯乙烯绝缘电线 | m | 5250 | 5 | 26250
81 | WJJ280302~1 | 配线WDZ-BYJ4 | m | 8400 | 3.67 | 30828
82 | WJJ280304~1 | 配线WDZ-BYJ2.5 | m | 11600 | 2.35 | 27260
83 | WJJ281107 | 电力电缆 | m | 505 | 119.97 | 60584.85
84 | WJJ290103~5 | 桥架200*100 | m | 614.065 | 25.24 | 15499
85 | WJJ290614~1 | 电线配管 | m | 2060 | 6.93 | 14275.8
86 | WJJ291107 | 接线盒 | 个 | 4313.58 | 0.88 | 3795.95
87 | WJJ503301 | 风扇 | 台 | 173 | 200 | 34600
88 | 补充主材~10 | 配电箱1ATGG | 台 | 1 | 1684 | 1684
89 | 补充主材~11 | 配电箱5ATGG | 台 | 1 | 1684 | 1684
90 | 补充主材~20 | 配电箱AT-XT | 台 | 1 | 1720 | 1720
91 | 补充主材~21 | 配电箱1~10ALE | 台 | 12 | 2242 | 26904
92 | 补充主材~22 | 配电箱23-AW1~10 | 台 | 10 | 2310 | 23100
93 | 补充主材~9 | 房间配电箱ALSS | 台 | 173 | 550 | 95150
94 | 补充设备~3 | 并网柜等 | 台 | 1 | 20000 | 20000
95 | 补充设备~5 | 太阳能电池板 | 组 | 10 | 600 | 6000
96 | J3-18 | 汽车式起重机 提升质量(t) 5 大型 | 台班 | 0.04 | 663.51 | 26.54
97 | J4-4 | 载重汽车 装载质量(t) 5 中型 | 台班 | 1.272 | 450 | 572.4
| 本页小计 |  | 元 |  |  | 470239.08
元
人工、材料、机械汇总表
工程名称：强电工程 | [5 empty] | 第5页、共5页
序号 | 编码 | 名称(材料、机械规格型号) | 单位 | 数量 | 单价(元) | 合价(元) | 备注
98 | J5-9 | 电动单筒慢速卷扬机 牵引力(kN) 30 小型 | 台班 | 3.4 | 194.34 | 660.76
99 | J5-28 | 汽车式高空作业车 提升高度(m) 21 大型 | 台班 | 0.32 | 1103.92 | 353.25
100 | J7-119 | 台式砂轮机 砂轮直径（mm） 100 小型 | 台班 | 0.611 | 11.04 | 6.75
101 | J7-72 | 管子切断机 管径(mm) 150 小型 | 台班 | 12.6 | 41.44 | 522.14
102 | J7-85 | 钢材电动煨弯机 弯曲直径(mm) 500以内 小型 | 台班 | 1.2 | 66.79 | 80.15
103 | J9-1 | 交流弧焊机 容量(kV·A) 21 小型 | 台班 | 47.872 | 58.84 | 2816.79
104 | J9-24 | 热熔对接焊机 直径(mm) 63 小型 | 台班 | 14.4 | 25.34 | 364.9
105 | Y9-4 | 手持式万用表 50000计数,真有效值,PC接口 | 台班 | 0.5 | 6.33 | 3.17
106 | Y10-7 | 高压绝缘电阻测试仪 量程∶0.05-50Ω,1-100mΩ,1000V | 台班 | 0.7 | 37.05 | 25.94
元
| 本页小计 |  | 元 |  |  | 4833.85
| 合 计 |  | 元 |  |  | 738347.02

## 表03-4 设备明细表
设备明细表
工程名称：强电工程 | [5 empty] | 第1页、共1页
序号 | 编码 | 名称(材料、机械规格型号) | 单位 | 数量 | 单价(元) | 合价(元) | 备注
1 | 补充设备~3 | 并网柜等 | 台 | 1 | 20000 | 20000
2 | 补充设备~5 | 太阳能电池板 | 组 | 10 | 600 | 6000
元
| 本页小计 |  | 元 |  |  | 26000
| 合 计 |  | 元 |  |  | 26000