## 表01 单位工程费用计算表
单位工程费用计算表
工程名称：消防工程 |  |  |  | 第1页 共1页
序号 | 名称 | 费率(%) | 计算办法及计算程序 | 合价(元)
1 | 直接费 |  | 1.1~1.3项 | 547554.83
1.1 | 人工费 |  | 人工费总额 | 154072.72
1.2 | 材料费（不含设备） |  | 材料费总额 | 387652.53
1.3 | 机械费 |  | 机械费总额 | 5829.58
2 | 设备费/其他
3 | 大型施工机械进出场及安拆费 | 0.5 | （1~2）×费率 | 2135.2
4 | 工程排水费 | 0.2 | （1~2）×费率 | 854.72
5 | 冬雨季施工增加费 | 0.16 | （1~2）×费率 | 681.55
6 | 零星工程费 | 4 | （1~2）×费率 | 17080.64
7 | 企业管理费 | 37 | 1.1×费率 | 62048.82
8 | 其他管理费 | 2 | （设备/其他）×费率
9 | 利润 | 23 | 1.1×费率 | 38572.6
10 | 绿色施工安全防护措施项目费 | 16 | 1.1×费率 | 26831.4
11 | 安全责任险、环境保护税 | 0.6 | 1~10×费率 | 3450.14
12 | 其他
13 | 税前造价 |  | 1~12项合计 | 699209.74
14 | 销项税额 | 9 | 13项×税率 | 52081.7
15 | 单位工程概算总价 |  | 13+14 | 751291.42

## 表02 工程概算书
工程概算书
工程名称：消防工程 | [7 empty] | 第1页 共5页
编号 | 项目名称及项目特征描述 | 单位 | 工程数量 | 金额(元) |  | 其中
|  |  |  | 单价 | 合价 | 人工费 | 材料费 | 机械费 | 主材费
| 消火栓灭火系统 |  |  |  | 70123.93 | 13494.92 | 307.78 | 923.23 | 35628.89
C9-140 | 室内消火栓安装（明装） 公称直径（mm以内） 单栓65 | 套 | 41 | 709.4 | 29085.4 | 4546.08 | 14.76 | 27.88 | 17125.7
C9-154 | 灭火器安装 室内灭火器(≤5kg) 箱体安放 | 套 | 45 | 183.7 | 8266.5 | 333.45 | 67.5 |  | 6525
C9-82 | 镀锌钢管(沟槽连接) 公称直径（mm以内） 100~ 换:内外热镀锌钢管DN100 | 10m | 22.716 | 1044.13 | 23718.46 | 5120.19 | 77.92 | 705.33 | 10690.83
C10-574 | 管道消毒、冲洗 公称直径(mm以内) 100 | 100m | 2.2716 | 177.65 | 403.55 | 177.64 | 33.37
C10-592 | 管道压力试验 公称直径(mm以内) 100 | 100m | 2.2716 | 852.43 | 1936.38 | 924.77 | 25.85 | 4.91
C9-80 | 镀锌钢管(沟槽连接) 公称直径（mm以内） 65~ 换:内外热镀锌钢管DN65 | 10m | 4.43 | 726.32 | 3217.6 | 784.55 | 9.3 | 99.01 | 1287.36
C10-572 | 管道消毒、冲洗 公称直径(mm以内) 65 | 100m | 0.443 | 151.97 | 67.32 | 31.23 | 2.72
C10-590 | 管道压力试验 公称直径(mm以内) 65 | 100m | 0.443 | 766.08 | 339.37 | 162.51 | 3.79 | 0.82
C9-244 | 水灭火系统控制装置调试 室内消火栓灭火系统调试 | 点 | 41 | 75.35 | 3089.35 | 1414.5 | 72.57 | 85.28
| 喷淋系统 |  |  |  | 150577.94 | 37221.5 | 3732.87 | 2364.1 | 58313.89
C9-82 | 镀锌钢管(沟槽连接) 公称直径（mm以内） 100~ 换:内外热镀锌钢管DN100 | 10m | 3.587 | 1044.13 | 3745.29 | 808.51 | 12.3 | 111.38 | 1688.15
C10-574 | 管道消毒、冲洗 公称直径(mm以内) 100 | 100m | 0.3587 | 177.65 | 63.72 | 28.05 | 5.27
C10-592 | 管道压力试验 公称直径(mm以内) 100 | 100m | 0.3587 | 852.43 | 305.77 | 146.03 | 4.08 | 0.77
C9-81 | 镀锌钢管(沟槽连接) 公称直径（mm以内） 80~ 换:内外热镀锌钢管DN80 | 10m | 22.509 | 844.17 | 19001.42 | 4271.08 | 56.72 | 652.31 | 8180.45
| 预算员： |  |  |  |  | 编制时间：
工程概算书
工程名称：消防工程 | [7 empty] | 第2页 共5页
编号 | 项目名称及项目特征描述 | 单位 | 工程数量 | 金额(元) |  | 其中
|  |  |  | 单价 | 合价 | 人工费 | 材料费 | 机械费 | 主材费
C10-573 | 管道消毒、冲洗 公称直径(mm以内) 80 | 100m | 2.2509 | 161.85 | 364.31 | 166.45 | 19.25
C10-591 | 管道压力试验 公称直径(mm以内) 80 | 100m | 2.2509 | 807.65 | 1817.94 | 869.75 | 21.47 | 4.61
C9-80 | 镀锌钢管(沟槽连接) 公称直径（mm以内） 65~ 换:内外热镀锌钢管DN65 | 10m | 1.745 | 726.32 | 1267.43 | 309.04 | 3.66 | 39 | 507.1
C10-572 | 管道消毒、冲洗 公称直径(mm以内) 65 | 100m | 0.1745 | 151.97 | 26.52 | 12.3 | 1.07
C10-590 | 管道压力试验 公称直径(mm以内) 65 | 100m | 0.1745 | 766.08 | 133.68 | 64.02 | 1.49 | 0.32
C9-75 | 镀锌钢管(螺纹连接) 公称直径（mm以内） 50~ 换:内外热镀锌钢管DN50 | 10m | 29.845 | 937.14 | 27968.94 | 7379.18 | 106.85 | 263.53 | 10761.51
C10-571 | 管道消毒、冲洗 公称直径(mm以内) 50 | 100m | 2.9845 | 127.25 | 379.78 | 178.47 | 11.19
C10-589 | 管道压力试验 公称直径(mm以内) 50 | 100m | 2.9845 | 722.71 | 2156.93 | 1033.08 | 23.82 | 5.13
C9-74 | 镀锌钢管(螺纹连接) 公称直径（mm以内） 40~ 换:内外热镀锌钢管DN40 | 10m | 10.795 | 920.53 | 9937.12 | 2594.58 | 38.54 | 81.93 | 3883.07
C10-570 | 管道消毒、冲洗 公称直径(mm以内) 40 | 100m | 1.0795 | 118.7 | 128.14 | 60.96 | 2.46
C10-588 | 管道压力试验 公称直径(mm以内) 40 | 100m | 1.0795 | 681.63 | 735.82 | 352.56 | 7.85 | 1.77
C9-73 | 镀锌钢管(螺纹连接) 公称直径（mm以内） 32~ 换:内外热镀锌钢管DN32 | 10m | 10.325 | 744.12 | 7683.04 | 2149.15 | 22.41 | 65.56 | 2751.61
C10-569 | 管道消毒、冲洗 公称直径(mm以内) 32 | 100m | 1.0325 | 110.75 | 114.35 | 54.62 | 1.79
C10-587 | 管道压力试验 公称直径(mm以内) 32 | 100m | 1.0325 | 638.43 | 659.18 | 315.84 | 7.03 | 1.59
C9-72 | 镀锌钢管(螺纹连接) 公称直径（mm以内） 25~ 换:内外热镀锌钢管DN25 | 10m | 25.311 | 675.59 | 17099.86 | 5093.84 | 44.55 | 104.28 | 5615.75
| 预算员： |  |  |  |  | 编制时间：
工程概算书
工程名称：消防工程 | [7 empty] | 第3页 共5页
编号 | 项目名称及项目特征描述 | 单位 | 工程数量 | 金额(元) |  | 其中
|  |  |  | 单价 | 合价 | 人工费 | 材料费 | 机械费 | 主材费
C10-568 | 管道消毒、冲洗 公称直径(mm以内) 25 | 100m | 2.5311 | 102.33 | 259.01 | 124.58 | 2.51
C10-586 | 管道压力试验 公称直径(mm以内) 25 | 100m | 2.5311 | 595.16 | 1506.41 | 721.87 | 15.9 | 3.64
C9-98 | 喷头安装 有吊顶 | 10个 | 18 | 535.89 | 9646.02 | 3436.2 | 770.76 | 153 | 1321.74
C9-126 | 水流指示器安装 沟槽法兰连接 公称直径（mm以内） 150 | 个 | 9 | 1115.39 | 10038.51 | 1718.1 | 396.36 | 9.45 | 5252.85
C9-135 | 减压孔板安装 公称直径（mm以内） 150 | 个 | 9 | 407.08 | 3663.72 | 589.95 | 346.68 | 119.97 | 1665
C10-1047 | 法兰阀门安装(法兰连接) 公称直径(mm以内) 150~ 换:信号阀DN150 | 个 | 9 | 1078.29 | 9704.61 | 1500.75 | 1670.85 | 625.14 | 3461.04
C9-137 | 末端试水装置安装 公称直径（mm以内） 25 | 组 | 9 | 1927.95 | 17351.55 | 1039.14 | 71.19 | 19.8 | 13141.62
C10-998 | 自动排气阀安装 公称直径（mm以内) 25 | 个 | 4 | 75.57 | 302.28 | 69 | 54.6 | 0.96 | 84
C9-241 | 水灭火系统控制装置调试 200点以下 | 系统 | 1 | 4516.59 | 4516.59 | 2134.4 | 12.22 | 99.96
| 应急照明系统 |  |  |  | 267600.4 | 62924.66 | 10306.92 | 1328.48 | 108600.39
C9-70 | 智能型应急照明灯具安装 集中控制型 吸顶式~ 换:应急照明吸顶灯 | 10盏 | 10.3 | 1126.17 | 11599.55 | 1420.99 | 320.64 |  | 7227
C9-71 | 智能型应急照明灯具安装 集中控制型 壁挂式~ 换:安全出口指示灯 | 10盏 | 4.5 | 851.15 | 3830.18 | 832.23 | 93.87 |  | 1749.38
C9-71 | 智能型应急照明灯具安装 集中控制型 壁挂式~ 换:单向疏散指示灯 | 10盏 | 9.6 | 833.51 | 8001.7 | 1775.42 | 200.26 |  | 3584.64
C9-68 | 智能型应急照明灯具安装 集中控制型 吊杆式~ 换:多功能指示灯（含吊杆） | 10盏 | 3.2 | 1245.11 | 3984.35 | 1103.71 | 109.92 |  | 1382.02
C4-314 | 成套配电箱安装 半周长（m） 1.0 | 台 | 10 | 3903.79 | 39037.9 | 1146.6 | 181.2 |  | 31720
| 预算员： |  |  |  |  | 编制时间：
工程概算书
工程名称：消防工程 | [7 empty] | 第4页 共5页
编号 | 项目名称及项目特征描述 | 单位 | 工程数量 | 金额(元) |  | 其中
|  |  |  | 单价 | 合价 | 人工费 | 材料费 | 机械费 | 主材费
C4-1199 | 砖、混凝土结构暗配 薄壁钢管公称口径（mm以内） 25~ 换:电线配管 | 100m | 50 | 2166.46 | 108323 | 32137 | 481.5 | 583 | 35689.5
C4-1456 | 管内穿线 多芯软导线 二芯以内 导线截面（mm2以内） 1.5~ 换:应急照明配线 | 100m单线 | 50 | 773.19 | 38659.5 | 3450 | 454 |  | 27000
C4-1635 | 接线盒安装 暗装 接线盒 | 10个 | 27.6 | 92.18 | 2544.17 | 983.94 | 206.17 |  | 247.85
C4-1619 | 配管砖凿槽 公称直径(mm以内) 25 | 10m | 200 | 203.07 | 40614 | 15502 | 7608
C9-260 | 智能应急照明系统调试 | 10处 | 27.6 | 398.77 | 11006.05 | 4572.77 | 651.36 | 745.48
| 火灾报警系统 |  |  |  | 252112.02 | 37990.38 | 125420.9 | 1213.77 | 40412.87
C9-1 | 点型探测器 感烟 无吊顶~ 换:感烟探测器 | 只 | 265 | 137.44 | 36421.6 | 3643.75 | 781.75 | 31.8 | 24348.2
C9-62 | 消防通讯、报警备用电源安装 通讯 插孔~ 换:带消防电话插孔的手动火灾报警按钮 | 个 | 20 | 46.71 | 934.2 | 115 | 40.2 |  | 566.6
C9-49 | 重复显示器、警报装置、远程控制器安装 警报装置 声光报警~ 换:声光报警器 | 只 | 20 | 90.02 | 1800.4 | 275 | 130.4 | 5.8 | 938
C9-58 | 火灾事故广播安装 吸顶式扬声器 | 只 | 30 | 147.18 | 4415.4 | 412.5 | 65.1 | 7.2 | 3030
C9-15 | 按钮安装~ 换:消火栓按钮 | 只 | 40 | 82.51 | 3300.4 | 736.4 | 167.2 | 9.6 | 1377.6
C4-690 | 钢制槽式桥架（宽+高mm以下） 400~ 换:桥架100*100 | 10m | 56.34 | 828.49 | 46677.13 | 14837.14 | 3402.94 | 513.26 | 10152.47
BCZM0008 | 火灾报警系统管线 | m2 | 8035.5 | 15 | 120532.5 |  | 120532.5
C9-236 | 自动报警系统装置调试 2000点以下 | 系统 | 1 | 38030.39 | 38030.39 | 17970.59 | 300.81 | 646.11
031301017 | 脚手架搭拆 | 项 | 1 | 10877.13 | 10877.13 | 2441.26 | 4928.02
| 预算员： |  |  |  |  | 编制时间：
工程概算书
工程名称：消防工程 | [7 empty] | 第5页 共5页
编号 | 项目名称及项目特征描述 | 单位 | 工程数量 | 金额(元) |  | 其中
|  |  |  | 单价 | 合价 | 人工费 | 材料费 | 机械费 | 主材费
AZZJF9-01 | 第九册：脚手架搭拆费 | 项 | 1 | 5493.4 | 5493.4 | 1232.94 | 2488.86
AZZJF10-01 | 第十册：脚手架搭拆费(单独承担的埋地管道不计) | 项 | 1 | 501.75 | 501.75 | 112.61 | 227.32
AZZJF4-01 | 第四册：脚手架搭拆费（10KV以下架空线路、装饰灯具及路灯不计） | 项 | 1 | 4881.98 | 4881.98 | 1095.71 | 2211.84
| 合计 |  |  |  | 751291.42 | 154072.72 | 144696.49 | 5829.58 | 242956.04
| 预算员： |  |  |  |  | 编制时间：

## 表03 人工、材料、机械汇总表
人工、材料、机械汇总表
工程名称：消防工程 | [5 empty] | 第1页、共7页
序号 | 编码 | 名称(材料、机械规格型号) | 单位 | 数量 | 单价(元) | 合价(元) | 备注
1 | AZCSRGF-1 | 安装措施人工费(市场价) | 元 | 2653.551 | 0.92 | 2441.27
2 | AZCSRGF-2 | 安装措施人工费(基期价) | 元 | 2884.314
3 | H00001 | 人工费 | 元 | 164817.943 | 0.92 | 151632.51 | 系数: 0.92;
4 | 01030100003 | 冷拔低碳钢丝 Φ1.6 | kg | 4.5 | 3.58 | 16.11
5 | 01090100010 | 圆钢 Φ6-10 | kg | 41.5 | 3.34 | 138.61
6 | 01290200011 | 热轧中钢板 δ8.0mm-15mm | kg | 5.526 | 3.37 | 18.62
7 | 01290300011 | 镀锌薄钢板 δ2.5mm | m2 | 2.65 | 74.77 | 198.14
8 | 01292500003 | 钢板垫板 δ1-2 | kg | 1.2 | 3.59 | 4.31
9 | 02010100002 | 橡胶板 1mm-3mm | kg | 0.714 | 3.6 | 2.57
10 | 02010300003 | 石棉橡胶板 δ0.8mm-6mm | kg | 25.254 | 8.85 | 223.5
11 | 02130300002 | 聚四氟乙烯生料带 宽20mm | m | 5.312 | 0.44 | 2.34
12 | 02191100001 | 塑料胀管 Φ6 | 个 | 1434 | 0.19 | 272.46
13 | 02191100006 | 塑料胀塞 Φ8×100 | 个 | 0.64 | 0.27 | 0.17
14 | 03010300018 | 镀锌自攻螺钉 M4mm-6mm×M20mm-35mm | 十个 | 12.8 | 0.43 | 5.5
15 | 03010300024 | 木螺钉 M2mm-4mm×M6mm-65mm | 十个 | 19.584 | 0.22 | 4.31
16 | 03010300028 | 木螺钉 M6mm×30mm | 个 | 40 | 0.14 | 5.6
17 | 03010300036 | 自攻螺钉 M4mm×30mm | 个 | 20 | 0.02 | 0.4
18 | 03010500055 | 镀锌精制六角螺栓带帽带垫 M16×85-140 | 套 | 73.8 | 2.15 | 158.67
19 | 03010500064 | 镀锌精制螺栓 M10×100以内 2平 1弹垫 | 套 | 21 | 0.54 | 11.34
20 | 03010500150 | 六角螺栓 综合 | kg | 0.701 | 6.08 | 4.26
21 | 03010500208 | 六角螺栓带帽带垫 M20×85-100 | 套 | 148.32 | 2.23 | 330.75
22 | 03010700017 | 膨胀螺栓 M10 | 套 | 275.4 | 0.58 | 159.73
23 | 03010900010 | 镀锌锁紧螺母 DN15-20×3 | 个 | 614.1 | 0.22 | 135.1
24 | 03110100002 | 尼龙砂轮片 Φ100 | 片 | 4.253 | 2.82 | 11.99
| 本页小计 |  | 元 |  |  | 155778.26
元
人工、材料、机械汇总表
工程名称：消防工程 | [5 empty] | 第2页、共7页
序号 | 编码 | 名称(材料、机械规格型号) | 单位 | 数量 | 单价(元) | 合价(元) | 备注
25 | 03110100006 | 尼龙砂轮片 Φ400 | 片 | 32.036 | 8.69 | 278.39
26 | 03110700001 | 砂纸 | 张 | 0.144 | 0.89 | 0.13
27 | 03110700008 | 铁砂布 | 张 | 0.576 | 0.97 | 0.56
28 | 03110700009 | 铁砂布 0#-2# | 张 | 6.4 | 0.83 | 5.31
29 | 03130100020 | 低碳钢焊条 J422 Φ2.5 | kg | 7 | 6.02 | 42.14
30 | 03130100021 | 低碳钢焊条 J422 Φ3.2 | kg | 10.735 | 6.02 | 64.62
31 | 03130200010 | 焊锡丝 综合 | kg | 5.2 | 22.12 | 115.02
32 | 03130400001 | 焊锡 | kg | 8.7 | 46.02 | 400.37
33 | 03130400003 | 焊锡膏 50g/瓶 | kg | 4.65 | 42.79 | 198.97
34 | 03130700001 | 锯条 综合 | 根 | 0.268 | 0.58 | 0.16
35 | 03210700017 | 镀锌铁丝 Φ1.4-2.5 | kg | 12.5 | 4.87 | 60.88
36 | 03211300009 | 金属片 Φ150 | 片 | 140 | 0.98 | 137.2
37 | 04010100001 | 普通硅酸盐水泥(P·O) 42.5级 | kg | 4866.6 | 0.41 | 1995.31
38 | 04030500001 | 中净砂(过筛) | m3 | 10.6 | 159.97 | 1695.68
39 | 04050100006 | 碎石 5mm-31.5mm | m3 | 16 | 139.96 | 2239.36
40 | 12410100001 | 塑料扁形标志牌 100×150 | 个 | 20 | 4.39 | 87.8
41 | 13010300002 | 清油 C01-1 | kg | 2.43 | 6.76 | 16.43
42 | 13011100002 | 酚醛磁漆 各色 | kg | 0.1 | 19 | 1.9
43 | 13011300004 | 调和漆 | kg | 0.2 | 10.31 | 2.06
44 | 13050300002 | 醇酸防锈漆 红丹 | kg | 6.761 | 13 | 87.89
45 | 13050500005 | 沥青漆 | kg | 24.5 | 8.04 | 196.98
46 | 13070700002 | 白铅油 | kg | 17.1 | 7.46 | 127.57
47 | 14030100001 | 汽油 | kg | 28.714 | 7.78 | 223.39
48 | 14030300001 | 机油 | kg | 8.638 | 9.92 | 85.69
49 | 14312100003 | 漂白粉 | kg | 1.249 | 1.32 | 1.65
| 本页小计 |  | 元 |  |  | 8065.46
元
人工、材料、机械汇总表
工程名称：消防工程 | [5 empty] | 第3页、共7页
序号 | 编码 | 名称(材料、机械规格型号) | 单位 | 数量 | 单价(元) | 合价(元) | 备注
50 | 14330300001 | 乙醇（酒精） 纯度99.5% 工业用 | kg | 5.438 | 7.78 | 42.31
51 | 14350600001 | 清洗剂 | kg | 0.812 | 9.6 | 7.8
52 | 14390700001 | 乙炔气 | kg | 0.566 | 17.15 | 9.71
53 | 14390900001 | 氧气 | m3 | 1.701 | 5.87 | 9.98
54 | 14430300006 | 电气绝缘胶带 18mm×10m×0.13mm | 卷 | 42.414 | 2.42 | 102.64
55 | 14430300015 | 塑料粘胶带 20mm×50m | 卷 | 50 | 2.75 | 137.5
56 | 14430300018 | 自粘性橡胶绝缘胶带 20mm×5m | 卷 | 1 | 6.6 | 6.6
57 | 17010500011 | 焊接钢管 DN20 | m | 2.351 | 6.23 | 14.65
58 | 17030100001 | 镀锌钢管 DN15 | kg | 3.663 | 4.592 | 16.82
59 | 17250000019 | 塑料软管 dn5 | m | 1.5 | 0.2 | 0.3
60 | 17270100004 | 橡胶软管 DN20 | m | 1.015 | 3.46 | 3.51
61 | 18010100003 | 镀锌玛钢弯头 DN25 | 个 | 4.04 | 6.02 | 24.32
62 | 18010100012 | 镀锌玛钢六角内接头 DN25 | 个 | 4.04 | 3.74 | 15.11
63 | 18030400001 | 镀锌六角外丝 DN15 | 个 | 9.09 | 1.12 | 10.18
64 | 18030400008 | 镀锌弯头（90°） DN25 | 个 | 103.68 | 3.08 | 319.33
65 | 18030400021 | 镀锌三通 DN25×15 | 个 | 9.09 | 3.92 | 35.63
66 | 18030400030 | 镀锌丝堵 DN15 | 个 | 18 | 1.06 | 19.08
67 | 18250300028 | 镀锌管箍 DN25 | 个 | 181.8 | 2.01 | 365.42
68 | 18250500009 | 镀锌玛钢管箍 DN25 | 个 | 4.04 | 2.73 | 11.03
69 | 19030100003 | 螺纹闸阀 Z15T-10 DN20 | 个 | 0.664 | 29.91 | 19.86
70 | 20010300014 | 碳钢平焊法兰 DN150 1.6MPa | 片 | 18 | 65 | 1170
71 | 24110100002 | 压力表 Y-100、0MPa-1.6MPa | 块 | 0.335 | 44.25 | 14.82
72 | 24110300005 | 压力表弯管 DN15 | 个 | 0.335 | 8 | 2.68
73 | 27060300001 | 接地线 BV-5.5-16mm2 | m | 101.412 | 11.943 | 1211.16
| 本页小计 |  | 元 |  |  | 3570.44
元
人工、材料、机械汇总表
工程名称：消防工程 | [5 empty] | 第4页、共7页
序号 | 编码 | 名称(材料、机械规格型号) | 单位 | 数量 | 单价(元) | 合价(元) | 备注
74 | 28010100001 | 塑料绝缘线 BV-105℃-2.5mm2 | m | 148.338 | 1.831 | 271.61
75 | 28010300010 | 硬铜绞线 TJ-10mm2 | kg | 1.6 | 64.87 | 103.79
76 | 28032100001 | 铜芯聚氯乙烯绝缘电线 BV-1.0mm2 | m | 109.851 | 0.77 | 84.59
77 | 28032700004 | 铜芯聚氯乙烯绞型连接软电线 RVS-2×1.5mm2 | m | 16.288 | 2.565 | 41.78
78 | 29062300003 | 塑料护口（钢管用） DN15-20 | 个 | 614.1 | 0.11 | 67.55
79 | 29090100001 | 铜接地端子带螺栓 | 套 | 591.57 | 3.3 | 1952.18
80 | 29090100004 | 铜接线端子 OT-20A | 个 | 280.14 | 0.16 | 44.82
81 | 29090100009 | 铜接线端子 DT-10mm2 | 个 | 20.4 | 1.32 | 26.93
82 | 29091100001 | 瓷接头 双位 | 个 | 251.32 | 0.73 | 183.46
83 | 29250700002 | 铝牌 100×200×1 | 个 | 9 | 27.88 | 250.92
84 | 34050100004 | 打印纸 132-1 | 箱 | 0.471 | 78.76 | 37.1
85 | 34110100002 | 水 | t | 51.361 | 3.2 | 164.36
86 | 34110200001 | 电 | kW·h | 66.852 | 0.69 | 46.13
87 | 55411700002 | 充电电池 5# | 节 | 61.4 | 12.17 | 747.24
88 | 88010500001 | 其他材料费 | 元 | 1872.861 | 1 | 1872.86
89 | AZCSCLF-1 | 安装措施材料费(市场价) | 元 | 4928.023 | 1 | 4928.02
90 | AZCSCLF-2 | 安装措施材料费(基期价) | 元 | 5356.583
91 | BC000008 | 火灾报警系统管线 | m2 | 8035.5 | 15 | 120532.5
92 | WJJ170301~10 | 内外热镀锌钢管DN80 | m | 229.592 | 35.63 | 8180.36
93 | WJJ170301~11 | 内外热镀锌钢管DN65 | m | 62.985 | 28.49 | 1794.44
94 | WJJ170301~12 | 内外热镀锌钢管DN50 | m | 304.419 | 21.63 | 6584.58
95 | WJJ170301~13 | 内外热镀锌钢管DN40 | m | 110.109 | 17.28 | 1902.68
96 | WJJ170301~14 | 内外热镀锌钢管DN32 | m | 105.315 | 14.26 | 1501.79
97 | WJJ170301~15 | 内外热镀锌钢管DN25 | m | 258.172 | 11.12 | 2870.87
| 本页小计 |  | 元 |  |  | 154190.56
元
人工、材料、机械汇总表
工程名称：消防工程 | [5 empty] | 第5页、共7页
序号 | 编码 | 名称(材料、机械规格型号) | 单位 | 数量 | 单价(元) | 合价(元) | 备注
98 | WJJ170301~7 | 内外热镀锌钢管DN100 | m | 268.29 | 46.14 | 12378.9
99 | WJJ181505 | 镀锌钢管接头零件 | 个 | 676.799 | 15 | 10151.99
100 | WJJ183122 | 减压孔板 | 个 | 9 | 85 | 765
101 | WJJ190002~1 | 信号阀DN150 | 个 | 9 | 384.56 | 3461.04
102 | WJJ194105 | 自动排气阀 | 个 | 4 | 21 | 84
103 | WJJ200114 | 碳钢平焊法兰 | 片 | 18 | 50 | 900
104 | WJJ201103 | 沟槽法兰 | 片 | 18 | 50 | 900
105 | WJJ230301 | 室内消火栓 | 套 | 41 | 417.7 | 17125.7
106 | WJJ230702 | 灭火器箱 含灭火器 | 套 | 45 | 145 | 6525
107 | WJJ231301 | 水流指示器 | 个 | 9 | 483.65 | 4352.85
108 | WJJ232101 | 喷头 | 个 | 181.8 | 7.27 | 1321.69
109 | WJJ233702~1 | 感烟探测器 | 只 | 267.65 | 90.97 | 24348.12
110 | WJJ233902~1 | 声光报警器 | 只 | 20.2 | 46.44 | 938.09
111 | WJJ233904 | 末端试水装置 | 套 | 9 | 1460.18 | 13141.62
112 | WJJ234304 | 扬声器（音箱） | 只 | 30.3 | 100 | 3030
113 | WJJ234306~1 | 带消防电话插孔的手动火灾报警按钮 | 部（个） | 20.2 | 28.05 | 566.61
114 | WJJ253501~1 | 应急照明吸顶灯 | 盏 | 104.03 | 69.47 | 7226.96
115 | WJJ253501~2 | 安全出口指示灯 | 盏 | 45.45 | 38.49 | 1749.37
116 | WJJ253501~3 | 单向疏散指示灯 | 盏 | 96.96 | 36.97 | 3584.61
117 | WJJ253501~5 | 多功能指示灯（含吊杆） | 盏 | 32.32 | 42.76 | 1382
118 | WJJ262102~1 | 消火栓按钮 | 个 | 40.4 | 34.1 | 1377.64
119 | WJJ280301~1 | 应急照明配线 | m | 5400 | 5 | 27000
120 | WJJ290103~2 | 桥架100*100 | m | 566.217 | 17.93 | 10152.27
121 | WJJ290614~1 | 电线配管 | m | 5150 | 6.93 | 35689.5
122 | WJJ291107 | 接线盒 | 个 | 281.52 | 0.88 | 247.74
| 本页小计 |  | 元 |  |  | 188400.7
元
人工、材料、机械汇总表
工程名称：消防工程 | [5 empty] | 第6页、共7页
序号 | 编码 | 名称(材料、机械规格型号) | 单位 | 数量 | 单价(元) | 合价(元) | 备注
123 | 补充主材~3 | 应急照明配电箱1~14ALE（含集中电源） | 台 | 10 | 3172 | 31720
124 | J4-4 | 载重汽车 装载质量(t) 5 中型 | 台班 | 1.163 | 450 | 523.35
125 | J7-117 | 砂轮切割机 砂轮直径（mm） 400 小型 | 台班 | 6.338 | 40.48 | 256.56
126 | J7-119 | 台式砂轮机 砂轮直径（mm） 100 小型 | 台班 | 0.563 | 11.04 | 6.22
127 | J7-40 | 螺栓套丝机 直径(mm) 39 小型 | 台班 | 16.796 | 27.84 | 467.6
128 | J7-66 | 开孔机 开孔直径(mm) 400 小型 | 台班 | 4.825 | 164.72 | 794.77
129 | J7-72 | 管子切断机 管径(mm) 150 小型 | 台班 | 6.814 | 41.44 | 282.37
130 | J7-77 | 管子切断套丝机 管径(mm) 159 小型 | 台班 | 0.02 | 24 | 0.48
131 | J7-85 | 钢材电动煨弯机 弯曲直径(mm) 500以内 小型 | 台班 | 3 | 66.79 | 200.37
132 | J8-2 | 电动单级离心清水泵 出口直径(mm) 100 小型 | 台班 | 0.082 | 35.29 | 2.89
133 | J8-32 | 试压泵 压力(MPa) 30 小型 | 台班 | 0.923 | 22.82 | 21.06
134 | J9-1 | 交流弧焊机 容量(kV·A) 21 小型 | 台班 | 6.5 | 58.84 | 382.46
135 | J9-2 | 交流弧焊机 容量(kV·A) 32 小型 | 台班 | 1.26 | 85.3 | 107.48
136 | J9-41 | 电焊条烘干箱 容量(cm3) 60×50×75 小型 | 台班 | 0.351 | 29.1 | 10.21
137 | J9-44 | 电焊条恒温箱 小型 | 台班 | 0.171 | 21.63 | 3.7
138 | J12-23 | 自耦调压器 TDJC-S-1 小型 | 台班 | 1.54 | 12.32 | 18.97
139 | J12-74 | 沟槽轧制机 管径 220mm以内 小型 | 台班 | 15.879 | 33.36 | 529.72
140 | J12-76 | 滚槽机 小型 | 台班 | 0.405 | 23.43 | 9.49
141 | JX002 | 电焊机（综合） | 台班 | 2.226 | 75.63 | 168.35
142 | JX003 | 吊装机械（综合） | 台班 | 0.702 | 614.7 | 431.52
143 | Y9-3 | 手持式万用表 10000计数,真有效值 | 台班 | 57.05 | 4.08 | 232.76
144 | Y10-6 | 接地引下线导通电阻测试仪 量程∶1-1999mΩ | 台班 | 2.45 | 13.55 | 33.2
145 | Y10-8 | 交/直流低电阻测试仪 量程∶1μΩ-2MΩ,,精度∶±0.05% | 台班 | 3.07 | 7.35 | 22.56
| 本页小计 |  | 元 |  |  | 36226.09
元
人工、材料、机械汇总表
工程名称：消防工程 | [5 empty] | 第7页、共7页
序号 | 编码 | 名称(材料、机械规格型号) | 单位 | 数量 | 单价(元) | 合价(元) | 备注
146 | Y27-1 | 直流稳压电源 输出∶0-30V,0-30A,单路,双表头数显 | 台班 | 38.1 | 15.53 | 591.69
147 | Y27-3 | 交流稳压电源 高精度净化式2kV·A | 台班 | 38.77 | 10.94 | 424.14
148 | Y36-15 | 对讲机(一对) 最大通话距离∶5km | 台班 | 59.31 | 4.22 | 250.29
149 | Y39-2 | 精密声级计 声压∶38-140dB,频率∶0Hz-18kHz | 台班 | 1.2 | 5.63 | 6.76
150 | Y42-8 | 火灾探测器试验器 报警响应时间∶<30s | 台班 | 12.8 | 3.97 | 50.82
元
| 本页小计 |  | 元 |  |  | 1323.7
| 合 计 |  | 元 |  |  | 547555.21

## 表03-4 设备明细表
设备明细表
工程名称：消防工程 | [5 empty] | 第1页、共1页
序号 | 编码 | 名称(材料、机械规格型号) | 单位 | 数量 | 单价(元) | 合价(元) | 备注
元
| 本页小计 |  | 元
| 合 计 |  | 元