## 表01 单位工程费用计算表
单位工程费用计算表
工程名称：室外电气工程 |  |  |  | 第1页 共1页
序号 | 名称 | 费率(%) | 计算办法及计算程序 | 合价(元)
1 | 直接费 |  | 1.1~1.3项 | 908593.08
1.1 | 人工费 |  | 人工费总额 | 133294.32
1.2 | 材料费（不含设备） |  | 材料费总额 | 757345.21
1.3 | 机械费 |  | 机械费总额 | 17953.55
2 | 设备费/其他
3 | 大型施工机械进出场及安拆费 | 0.5 | （1~2）×费率 | 4542.77
4 | 工程排水费 | 0.2 | （1~2）×费率 | 1816.92
5 | 冬雨季施工增加费 | 0.16 | （1~2）×费率 | 1453.65
6 | 零星工程费 | 4 | （1~2）×费率 | 36343.87
7 | 企业管理费 | 37 | 1.1×费率 | 53192.52
8 | 其他管理费 | 2 | （设备/其他）×费率
9 | 利润 | 23 | 1.1×费率 | 33065.79
10 | 绿色施工安全防护措施项目费 | 16 | 1.1×费率 | 23002.08
11 | 安全责任险、环境保护税 | 0.6 | 1~10×费率 | 6371.98
12 | 其他
13 | 税前造价 |  | 1~12项合计 | 1068382.7
14 | 销项税额 | 9 | 13项×税率 | 96154.57
15 | 单位工程概算总价 |  | 13+14 | 1164537.26

## 表02 工程概算书
工程概算书
工程名称：室外电气工程 | [7 empty] | 第1页 共3页
编号 | 项目名称及项目特征描述 | 单位 | 工程数量 | 金额(元) |  | 其中
|  |  |  | 单价 | 合价 | 人工费 | 材料费 | 机械费 | 主材费
| 1kV电力线路 |  |  |  | 834317.68 | 52945.64 | 16703.23 | 6730.32 | 607509.88
C11-164 | 砌筑混凝土预制砖人孔(50kN人孔系列) 1500×900×1200 | 个 | 12 | 3925.84 | 47110.08 | 5080.56 | 14193.72 | 1737.12 | 15957.48
D11-180 | 井字架 井深(m以内) 2 | 座 | 12 | 226.68 | 2720.16 | 1248.96 | 132.72
C4-1239 | 钢管敷设 钢管埋地 钢管公称直径（mm以下） 100~ 换:钢管SC100 | 100m | 11.04 | 9207.28 | 101648.37 | 20948.4 | 801.5 | 2697.62 | 47452.02
C4-758 | 铜芯电力电缆敷设 电缆（截面mm2以下） 120~ 换:电力电缆WDZ-YJY-B1-4x120+1x70 | 100m | 7.64 | 47325.83 | 361569.34 | 8750.86 | 759.8 | 618.61 | 297430.93
C4-758 | 铜芯电力电缆敷设 电缆（截面mm2以下） 120~ 换:电力电缆WDZ-YJY-B1-4x95+1x50 | 100m | 8.2 | 37150.84 | 304636.89 | 9392.28 | 815.49 | 663.95 | 246669.45
A1-3 | 人工挖槽、坑土方 深度≤2m 普通土 | 100m3 | 0.6624 | 6444.05 | 4268.54 | 2076.47
A1-51 | 挖掘机挖槽、坑土方 装车 普通土 | 100m3 | 1.5456 | 1533.19 | 2369.7 | 838.95 |  | 561.04
A1-91 | 回填土 人工小型机具夯填土 槽、坑 | 100m3 | 2.208 | 4526.54 | 9994.6 | 4609.16 |  | 451.98
| 弱电系统 |  |  |  | 201091.78 | 52932.72 | 11395.13 | 6739.12 | 62120.58
C11-164 | 砌筑混凝土预制砖人孔(50kN人孔系列) 1500×900×1200 | 个 | 9 | 3925.84 | 35332.56 | 3810.42 | 10645.29 | 1302.84 | 11968.11
D11-180 | 井字架 井深(m以内) 2 | 座 | 9 | 226.68 | 2040.12 | 936.72 | 99.54
C4-1379 | 塑料管埋地(承插箍胶粘接口) 公称直径（mm以内） 100~ 换:PVC110 | 100m | 16.16 | 4117.02 | 66531.04 | 13919.42 | 624.75 | 1090.8 | 31260.87
C5-132 | 双绞线缆 管/暗槽内穿放 4对以内~ 换:弱电线缆 | 100m | 17.992 | 1512.15 | 27206.6 | 2607.04 | 25.55 | 83.3 | 18891.6
A1-3 | 人工挖槽、坑土方 深度≤2m 普通土 | 100m3 | 2.787 | 6444.05 | 17959.57 | 8736.6
| 预算员： |  |  |  |  | 编制时间：
工程概算书
工程名称：室外电气工程 | [7 empty] | 第2页 共3页
编号 | 项目名称及项目特征描述 | 单位 | 工程数量 | 金额(元) |  | 其中
|  |  |  | 单价 | 合价 | 人工费 | 材料费 | 机械费 | 主材费
A1-51 | 挖掘机挖槽、坑土方 装车 普通土 | 100m3 | 6.503 | 1533.19 | 9970.33 | 3529.83 |  | 2360.52
A1-91 | 回填土 人工小型机具夯填土 槽、坑 | 100m3 | 9.29 | 4526.54 | 42051.56 | 19392.69 |  | 1901.66
| 景观照明系统 |  |  |  | 123239.12 | 25261.94 | 9062.46 | 4484.11 | 48470.43
C4-1988 | 路灯基础制作 C20钢筋混凝土基础 | m3 | 17 | 991.27 | 16851.59 | 3264.85 | 8215.42 | 603.5
C4-2008 | 单臂悬挑灯架安装 顶套式 成套型 臂长（m以内） 3 | 10套 | 1.7 | 11361.6 | 19314.72 | 1090.89 | 179.13 | 932.43 | 13736
C4-312 | 成套配电箱安装 落地式 | 台 | 1 | 2676.53 | 2676.53 | 126.62 | 16.53 | 84.86 | 2000
C4-312 | 成套配电箱安装 落地式 | 台 | 1 | 2676.53 | 2676.53 | 126.62 | 16.53 | 84.86 | 2000
C4-1237 | 钢管敷设 钢管埋地 钢管公称直径（mm以下） 50~ 换:SC50 | 100m | 5.205 | 4576.79 | 23822.19 | 5225.56 | 241.2 | 1028.77 | 10105.77
C4-756 | 铜芯电力电缆敷设 电缆（截面mm2以下） 35~ 换:电力电缆WDZ-YJY-5*10 | 100m | 5.205 | 5850.36 | 30451.12 | 3010.83 | 393.65 | 78.08 | 20628.66
A1-3 | 人工挖槽、坑土方 深度≤2m 普通土 | 100m3 | 1.09305 | 6444.05 | 7043.67 | 3426.46
A1-51 | 挖掘机挖槽、坑土方 装车 普通土 | 100m3 | 2.55045 | 1533.19 | 3910.32 | 1384.38 |  | 925.79
A1-91 | 回填土 人工小型机具夯填土 槽、坑 | 100m3 | 3.6435 | 4526.54 | 16492.45 | 7605.73 |  | 745.82
031301017 | 脚手架搭拆 | 项 | 1 | 5888.68 | 5888.68 | 2154.02 | 2083.5
AZZJF4-01 | 第四册：脚手架搭拆费（10KV以下架空线路、装饰灯具及路灯不计） | 项 | 1 | 5649.21 | 5649.21 | 2066.42 | 1998.77
AZZJF5-01 | 第五册：脚手架搭拆费 | 项 | 1 | 239.47 | 239.47 | 87.6 | 84.73
| 预算员： |  |  |  |  | 编制时间：
工程概算书
工程名称：室外电气工程 | [7 empty] | 第3页 共3页
编号 | 项目名称及项目特征描述 | 单位 | 工程数量 | 金额(元) |  | 其中
|  |  |  | 单价 | 合价 | 人工费 | 材料费 | 机械费 | 主材费
| 合计 |  |  |  | 1164537.26 | 133294.32 | 39244.32 | 17953.55 | 718100.89
| 预算员： |  |  |  |  | 编制时间：

## 表03 人工、材料、机械汇总表
人工、材料、机械汇总表
工程名称：室外电气工程 | [5 empty] | 第1页、共4页
序号 | 编码 | 名称(材料、机械规格型号) | 单位 | 数量 | 单价(元) | 合价(元) | 备注
1 | AZCSRGF-1 | 安装措施人工费(市场价) | 元 | 1121.883 | 0.92 | 1032.13
2 | AZCSRGF-2 | 安装措施人工费(基期价) | 元 | 1219.438 | 0.92 | 1121.88
3 | H00001 | 人工费 | 元 | 142543.896 | 0.92 | 131140.38 | 系数: 0.92;
4 | 01010300002 | 螺纹钢筋 HRB400 Φ10以内 | kg | 680 | 3.31 | 2250.8
5 | 01090100010 | 圆钢 Φ6-10 | kg | 35.089 | 3.34 | 117.2
6 | 01090100013 | 圆钢 Φ10 | kg | 882 | 3.34 | 2945.88
7 | 01130300001 | 镀锌扁钢 25×4 | kg | 3 | 4.15 | 12.45
8 | 01292500003 | 钢板垫板 δ1-2 | kg | 0.48 | 3.59 | 1.72
9 | 02010100002 | 橡胶板 1mm-3mm | kg | 3.893 | 3.6 | 14.01
10 | 03010500062 | 镀锌精制螺栓 M8×100以内 2平 1弹垫 | 套 | 515.181 | 0.48 | 247.29
11 | 03010500064 | 镀锌精制螺栓 M10×100以内 2平 1弹垫 | 套 | 8.2 | 0.54 | 4.43
12 | 03010500131 | 精制六角螺栓带帽带垫 M12×55 | 套 | 69.36 | 0.6 | 41.62
13 | 03052300001 | 拉力环 Φ16×300 | 个 | 42.42 | 3.36 | 142.53
14 | 03110700009 | 铁砂布 0#-2# | 张 | 17.76 | 0.83 | 14.74
15 | 03130100019 | 低碳钢焊条 综合 | kg | 1.19 | 6.02 | 7.16
16 | 03130100021 | 低碳钢焊条 J422 Φ3.2 | kg | 9.084 | 6.02 | 54.69
17 | 03130200010 | 焊锡丝 综合 | kg | 0.3 | 22.12 | 6.64
18 | 03130600011 | 合金钢钻头 Φ10 | 个 | 2.44 | 9.25 | 22.57
19 | 03130700003 | 钢锯条 | 条 | 37.253 | 0.71 | 26.45
20 | 03210100038 | 圆钉 | kg | 1.7 | 5.52 | 9.38
21 | 03210100043 | 支架穿钉 M16 | 个 | 169.68 | 2.74 | 464.92
22 | 03210700005 | 镀锌铁丝 Φ0.9 | kg | 3.06 | 4.87 | 14.9
23 | 03210700013 | 镀锌铁丝 Φ4.0 | kg | 2.21 | 4.87 | 10.76
24 | 03210700017 | 镀锌铁丝 Φ1.4-2.5 | kg | 17.755 | 4.87 | 86.47
| 本页小计 |  | 元 |  |  | 139791
元
人工、材料、机械汇总表
工程名称：室外电气工程 | [5 empty] | 第2页、共4页
序号 | 编码 | 名称(材料、机械规格型号) | 单位 | 数量 | 单价(元) | 合价(元) | 备注
25 | 03210700020 | 镀锌铁丝 Φ2.8-4.0 | kg | 3.598 | 4.87 | 17.52
26 | 04010100001 | 普通硅酸盐水泥(P·O) 42.5级 | kg | 5134.808 | 0.41 | 2105.27
27 | 04010100002 | 普通硅酸盐水泥(P·O) 42.5级 | t | 6.93 | 410 | 2841.3
28 | 04030100001 | 天然粗砂 | t | 24.57 | 106.18 | 2608.84
29 | 04030500001 | 中净砂(过筛) | m3 | 11.539 | 138.05 | 1592.96
30 | 04050100005 | 碎石 5mm-32mm | m3 | 11.445 | 139.96 | 1601.84
31 | 04050300006 | 砾石 最大粒径40mm | m3 | 13.238 | 129.7 | 1716.97
32 | 04150900005 | 甲型混凝土砌块 540×150×150 | 块 | 1470 | 4.86 | 7144.2
33 | 05030700001 | 模板木材 松木 | m3 | 0.17 | 1111.06 | 188.88
34 | 07010100009 | 弧形砖 280×100×100 | 块 | 336 | 2 | 672
35 | 12410100001 | 塑料扁形标志牌 100×150 | 个 | 101.016 | 4.39 | 443.46
36 | 13011100002 | 酚醛磁漆 各色 | kg | 0.04 | 10.83 | 0.43
37 | 13011300004 | 调和漆 | kg | 0.08 | 10.83 | 0.87
38 | 13050300002 | 醇酸防锈漆 红丹 | kg | 56.54 | 13 | 735.02
39 | 14030100001 | 汽油 | kg | 15.161 | 7.78 | 117.95
40 | 14050100006 | 油漆溶剂油 200# | kg | 8.94 | 6.45 | 57.66
41 | 14311500001 | 丙酮 | kg | 12.928 | 6.6 | 85.32
42 | 14410000039 | 密封胶 | kg | 9.696 | 51.33 | 497.7
43 | 14430300018 | 自粘性橡胶绝缘胶带 20mm×5m | 卷 | 0.4 | 6.6 | 2.64
44 | 17250000019 | 塑料软管 dn5 | m | 0.6 | 0.2 | 0.12
45 | 28032100002 | 铜芯聚氯乙烯绝缘电线 BV-1.5mm2 | m | 119 | 1.13 | 134.47
46 | 29062100011 | 镀锌电缆固定卡子 2×35 | 个 | 97.438 | 1.8 | 175.39
47 | 29062100013 | 镀锌电缆固定卡子 3×35 | 个 | 282.586 | 3.11 | 878.84
48 | 29062300002 | 塑料护口（钢管用） DN15 | 个 | 72.688 | 0.11 | 8
| 本页小计 |  | 元 |  |  | 23627.65
元
人工、材料、机械汇总表
工程名称：室外电气工程 | [5 empty] | 第3页、共4页
序号 | 编码 | 名称(材料、机械规格型号) | 单位 | 数量 | 单价(元) | 合价(元) | 备注
49 | 29250500001 | 电缆支架 600×60×6 | 根 | 84.84 | 30.58 | 2594.41
50 | 33411900002 | 积水罐带盖 280×225 | 个 | 21.21 | 140.99 | 2990.4
51 | 34110100002 | 水 | t | 2.959 | 3.2 | 9.47
52 | 35010400002 | 组合钢模板 | kg | 16.66 | 6.03 | 100.46
53 | 35030100002 | 竹脚手板 侧编 | m2 | 0.042 | 30 | 1.26
54 | 35030700002 | 脚手架钢管 | kg | 11.025 | 5.034 | 55.5
55 | 35031500008 | 脚手管(扣)件 | 个 | 29.925 | 5.75 | 172.07
56 | 88010500001 | 其他材料费 | 元 | 1113.181 | 1 | 1113.18
57 | AZCSCLF-1 | 安装措施材料费(市场价) | 元 | 2083.498 | 1 | 2083.5
58 | AZCSCLF-2 | 安装措施材料费(基期价) | 元 | 2264.672
59 | WJJ170102~1 | 钢管SC100 | m | 1137.12 | 41.73 | 47452.02
60 | WJJ170102~2 | SC50 | m | 536.115 | 18.85 | 10105.77
61 | WJJ172574~1 | PVC110 | m | 1648.32 | 18.23 | 30048.87
62 | WJJ180910 | 直接头 | 个 | 404 | 3 | 1212
63 | WJJ253302 | 镀锌油漆单臂悬挑灯 含灯杆 | 套 | 17.17 | 800 | 13736
64 | WJJ281107~3 | 电力电缆WDZ-YJY-5*10 | m | 525.705 | 39.24 | 20628.66
65 | WJJ281107~7 | 电力电缆WDZ-YJY-B1-4x120+1x70 | m | 771.64 | 385.453 | 297430.95
66 | WJJ281107~9 | 电力电缆WDZ-YJY-B1-4x95+1x50 | m | 828.2 | 297.838 | 246669.43
67 | WJJ282501~1 | 弱电线缆 | m | 1889.16 | 10 | 18891.6
68 | WJJ360101 | 人孔口圈（含盖） | 套 | 21.21 | 920.58 | 19525.5
69 | WJJ360702 | 人孔上覆板 1500×300×150 | 块 | 21 | 200 | 4200
70 | WJJ360704 | 人孔上覆板 1500×1500×150 | 块 | 21 | 200 | 4200
71 | 补充主材~1 | 配电箱fsdAP | 台 | 1 | 2000 | 2000
72 | 补充主材~3 | 配电箱JGAL | 台 | 1 | 2000 | 2000
| 本页小计 |  | 元 |  |  | 727221.05
元
人工、材料、机械汇总表
工程名称：室外电气工程 | [5 empty] | 第4页、共4页
序号 | 编码 | 名称(材料、机械规格型号) | 单位 | 数量 | 单价(元) | 合价(元) | 备注
73 | J1-6 | 履带式单斗液压挖掘机 斗容量(m3) 0.6 大型 | 台班 | 2.693 | 1429.09 | 3848.54
74 | J1-35 | 电动夯实机 夯击能量(N·m) 250 小型 | 台班 | 117.271 | 26.43 | 3099.47
75 | J3-18 | 汽车式起重机 提升质量(t) 5 大型 | 台班 | 3.914 | 663.51 | 2596.98
76 | J3-19 | 汽车式起重机 提升质量(t) 8 大型 | 台班 | 0.612 | 922.09 | 564.32
77 | J4-3 | 载重汽车 装载质量(t) 4 中型 | 台班 | 0.12 | 431.55 | 51.79
78 | J4-4 | 载重汽车 装载质量(t) 5 中型 | 台班 | 13.475 | 450 | 6063.75
79 | J4-30 | 机动翻斗车 装载质量(t) 1 小型 | 台班 | 1.768 | 214.34 | 378.95
80 | J6-1 | 双卧轴式混凝土搅拌机 出料容量(L) 350 小型 | 台班 | 0.68 | 274.53 | 186.68
81 | J7-1 | 钢筋调直机 直径(mm) 14 小型 | 台班 | 0.17 | 41.8 | 7.11
82 | J7-2 | 钢筋切断机 直径(mm) 40 小型 | 台班 | 0.17 | 44.26 | 7.52
83 | J7-3 | 钢筋弯曲机 直径(mm) 40 小型 | 台班 | 0.17 | 27.83 | 4.73
84 | J7-72 | 管子切断机 管径(mm) 150 小型 | 台班 | 3.312 | 41.44 | 137.25
85 | J9-1 | 交流弧焊机 容量(kV·A) 21 小型 | 台班 | 7.282 | 58.84 | 428.47
86 | J9-18 | 对焊机 容量(kV·A) 75 小型 | 台班 | 0.17 | 108.68 | 18.48
87 | J12-34 | 高架车 提升高度（m） 9 中型 | 台班 | 0.689 | 534.65 | 368.37
88 | Y9-3 | 手持式万用表 10000计数,真有效值 | 台班 | 1.799 | 4.08 | 7.34
89 | Y10-7 | 高压绝缘电阻测试仪 量程∶0.05-50Ω,1-100mΩ,1000V | 台班 | 2.947 | 37.05 | 109.19
90 | Y36-15 | 对讲机(一对) 最大通话距离∶5km | 台班 | 17.992 | 4.22 | 75.93
元
| 本页小计 |  | 元 |  |  | 17954.87
| 合 计 |  | 元 |  |  | 908594.57

## 表03-4 设备明细表
设备明细表
工程名称：室外电气工程 | [5 empty] | 第1页、共1页
序号 | 编码 | 名称(材料、机械规格型号) | 单位 | 数量 | 单价(元) | 合价(元) | 备注
元
| 本页小计 |  | 元
| 合 计 |  | 元