## 表01 单位工程费用计算表
单位工程费用计算表
工程名称：室外给排水工程 |  |  |  | 第1页 共1页
序号 | 名称 | 费率(%) | 计算办法及计算程序 | 合价(元)
1 | 直接费 |  | 1.1~1.3项 | 1802419.24
1.1 | 人工费 |  | 人工费总额 | 355386.38
1.2 | 材料费（不含设备） |  | 材料费总额 | 1343030.19
1.3 | 机械费 |  | 机械费总额 | 104002.67
2 | 设备费/其他
3 | 大型施工机械进出场及安拆费 | 0.5 | （1~2）×费率 | 8953.67
4 | 工程排水费 | 0.2 | （1~2）×费率 | 3581.3
5 | 冬雨季施工增加费 | 0.16 | （1~2）×费率 | 2864.88
6 | 零星工程费 | 4 | （1~2）×费率 | 71631
7 | 企业管理费 | 37 | 1.1×费率 | 142454.57
8 | 其他管理费 | 2 | （设备/其他）×费率
9 | 利润 | 23 | 1.1×费率 | 88552.47
10 | 绿色施工安全防护措施项目费 | 16 | 1.1×费率 | 61601.31
11 | 安全责任险、环境保护税 | 0.6 | 1~10×费率 | 13021.81
12 | 其他
13 | 税前造价 |  | 1~12项合计 | 2195080.24
14 | 销项税额 | 9 | 13项×税率 | 196508.49
15 | 单位工程概算总价 |  | 13+14 | 2391588.73

## 表02 工程概算书
工程概算书
工程名称：室外给排水工程 | [7 empty] | 第1页 共5页
编号 | 项目名称及项目特征描述 | 单位 | 工程数量 | 金额(元) |  | 其中
|  |  |  | 单价 | 合价 | 人工费 | 材料费 | 机械费 | 主材费
| 消防给水工程 |  |  |  | 462032.72 | 67166.37 | 143183.12 | 23418.32 | 115441.3
C10-100 | 室外管道安装 钢骨架塑料复合管(电熔连接) 公称外径(mm) 200~ 换:钢丝骨架复合管DN200 | 10m | 44.496 | 1689.76 | 75187.56 | 6667.73 | 200.68 | 2459.74 | 50809.09
C10-577 | 管道消毒、冲洗 公称直径(mm以内) 200 | 100m | 4.4496 | 227.3 | 1011.39 | 434.95 | 102.03
C10-595 | 管道压力试验 公称直径(mm以内) 200 | 100m | 4.4496 | 1057.68 | 4706.25 | 2215.68 | 116.8 | 15
C10-99 | 室外管道安装 钢骨架塑料复合管(电熔连接) 公称外径(mm) 160~ 换:钢丝骨架复合管DN150 | 10m | 34.92 | 1328.94 | 46406.58 | 4963.53 | 90.44 | 1348.96 | 30045.87
C10-576 | 管道消毒、冲洗 公称直径(mm以内) 150 | 100m | 3.492 | 219.22 | 765.52 | 310.44 | 110.8
C10-594 | 管道压力试验 公称直径(mm以内) 150 | 100m | 3.492 | 955.96 | 3338.21 | 1582.23 | 64.43 | 10.06
C10-98 | 室外管道安装 钢骨架塑料复合管(电熔连接) 公称外径(mm) 125~ 换:钢丝骨架复合管DN100 | 10m | 45.5355 | 977.42 | 44507.31 | 6304.85 | 85.61 | 3112.81 | 24237.18
C10-575 | 管道消毒、冲洗 公称直径(mm以内) 125 | 100m | 4.55355 | 199.64 | 909.07 | 384.37 | 103.46
C10-593 | 管道压力试验 公称直径(mm以内) 125 | 100m | 4.55355 | 903.69 | 4115 | 1958.48 | 65.98 | 11.38
C10-97 | 室外管道安装 钢骨架塑料复合管(电熔连接) 公称外径(mm) 110~ 换:钢丝骨架复合管DN100 | 10m | 1.6815 | 870.51 | 1463.76 | 206.14 | 3.28 | 6.2 | 895.01
C10-574 | 管道消毒、冲洗 公称直径(mm以内) 100 | 100m | 0.16815 | 177.65 | 29.87 | 13.15 | 2.47
C10-592 | 管道压力试验 公称直径(mm以内) 100 | 100m | 0.16815 | 852.43 | 143.34 | 68.45 | 1.91 | 0.36
| 预算员： |  |  |  |  | 编制时间：
工程概算书
工程名称：室外给排水工程 | [7 empty] | 第2页 共5页
编号 | 项目名称及项目特征描述 | 单位 | 工程数量 | 金额(元) |  | 其中
|  |  |  | 单价 | 合价 | 人工费 | 材料费 | 机械费 | 主材费
C9-147 | 室外地上式消火栓 公称直径（mm以内） 150 | 套 | 3 | 1586.26 | 4758.78 | 545.1 | 282.84 | 23.91 | 2857.35
D5-1919 | 雨水口 单平箅(680×380) 井深1.0m | 座 | 1 | 1275.5 | 1275.5 | 356.39 | 467.11 | 5.02
C9-150 | 消防水泵接合器安装 地上式 DN100 | 套 | 8 | 1518.11 | 12144.88 | 1849.2 | 612.96 | 46.48 | 6596.8
A1-3 | 人工挖槽、坑土方 深度≤2m 普通土 | 100m3 | 4.55879 | 6444.05 | 29377.07 | 14290.76
A1-51 | 挖掘机挖槽、坑土方 装车 普通土 | 100m3 | 10.63717 | 1533.19 | 16308.8 | 5773.86 |  | 3861.19
A1-92 | 回填土 槽、坑回填 砂 | 100m3 | 7.59798 | 24138.79 | 183406.04 | 11743.44 | 138511.94
A1-91 | 回填土 人工小型机具夯填土 槽、坑 | 100m3 | 3.03919 | 4526.54 | 13757.02 | 6344.25 |  | 622.12
A1-53 + A1-54*5 | 自卸汽车运土方 运距≤1km~实际运距(km):6 | 100m3 | 7.59798 | 2124.43 | 16141.38 | 1153.37 | 80.99 | 11895.09
BCZM0004 | 弃土费 | m3 | 759.798 | 3 | 2279.39 |  | 2279.39
| 给水工程 |  |  |  | 708355.16 | 113261.73 | 254073.4 | 32443.92 | 127565.63
D5-196 | 球墨铸铁管安装(胶圈接口) 公称直径(mm以内) 150~ 换:球墨铸铁管DN150 | 100m | 5.59965 | 10181.28 | 57011.6 | 6040.34 | 112.38 |  | 38671.18
C10-576 | 管道消毒、冲洗 公称直径(mm以内) 150 | 100m | 5.59965 | 219.22 | 1227.56 | 497.81 | 177.68
C10-594 | 管道压力试验 公称直径(mm以内) 150 | 100m | 5.59965 | 955.96 | 5353.04 | 2537.2 | 103.31 | 16.13
D5-196 | 球墨铸铁管安装(胶圈接口) 公称直径(mm以内) 150~ 换:球墨铸铁管DN125 | 100m | 5.4162 | 8285.2 | 44874.3 | 5842.45 | 108.7 |  | 28472.96
C10-575 | 管道消毒、冲洗 公称直径(mm以内) 125 | 100m | 5.4162 | 199.64 | 1081.29 | 457.18 | 123.06
| 预算员： |  |  |  |  | 编制时间：
工程概算书
工程名称：室外给排水工程 | [7 empty] | 第3页 共5页
编号 | 项目名称及项目特征描述 | 单位 | 工程数量 | 金额(元) |  | 其中
|  |  |  | 单价 | 合价 | 人工费 | 材料费 | 机械费 | 主材费
C10-593 | 管道压力试验 公称直径(mm以内) 125 | 100m | 5.4162 | 903.69 | 4894.57 | 2329.51 | 78.48 | 13.54
C10-107 | 室外管道安装 给水不锈钢管(氩电联焊) 公称直径(mm以内) 80~ 换:不锈钢管DN80 | 10m | 62.397 | 1657.72 | 103436.75 | 14746.28 | 972.15 | 3008.78 | 59613.47
C10-573 | 管道消毒、冲洗 公称直径(mm以内) 80 | 100m | 6.2397 | 161.85 | 1009.9 | 461.43 | 53.35
C10-591 | 管道压力试验 公称直径(mm以内) 80 | 100m | 6.2397 | 807.65 | 5039.49 | 2411.02 | 59.53 | 12.79
C10-1364 | 法兰水表组成安装（无旁通管） 公称直径(mm以内) 150~ 换:法兰式水表DN150 | 组 | 2 | 1786.61 | 3573.22 | 892.4 | 497.16 | 207 | 808.02
D5-1869 | 钢筋混凝土矩形水表井 井室净尺寸(长×宽×高)(m) 2.15×1.10×1.40 | 座 | 2 | 4049.32 | 8098.64 | 1381.84 | 4429.94 | 142.94
A1-3 | 人工挖槽、坑土方 深度≤2m 普通土 | 100m3 | 7.11897 | 6444.05 | 45875 | 22316.33
A1-51 | 挖掘机挖槽、坑土方 装车 普通土 | 100m3 | 16.61093 | 1533.19 | 25467.71 | 9016.41 |  | 6029.6
A1-92 | 回填土 槽、坑回填 砂 | 100m3 | 13.34129 | 24138.79 | 322042.6 | 20620.3 | 243213.05
A1-91 | 回填土 人工小型机具夯填土 槽、坑 | 100m3 | 10.38861 | 4526.54 | 47024.46 | 21686.02 |  | 2126.55
A1-53 + A1-54*5 | 自卸汽车运土方 运距≤1km~实际运距(km):6 | 100m3 | 13.34129 | 2124.43 | 28342.64 | 2025.21 | 142.22 | 20886.59
BCZM0004 | 弃土费 | m3 | 1334.1288 | 3 | 4002.39 |  | 4002.39
| 污水工程 |  |  |  | 605614.23 | 96846.92 | 243905.78 | 22912.67 | 87046.03
D5-1754 | 圆形污水混凝土检查井 井径1000mm 适用管径200mm-600mm 井深2.75m以内 | 座 | 41 | 5060.54 | 207482.14 | 46640.78 | 96243.81 | 817.13
D11-180 | 井字架 井深(m以内) 2 | 座 | 41 | 226.68 | 9293.88 | 4267.28 | 453.46
| 预算员： |  |  |  |  | 编制时间：
工程概算书
工程名称：室外给排水工程 | [7 empty] | 第4页 共5页
编号 | 项目名称及项目特征描述 | 单位 | 工程数量 | 金额(元) |  | 其中
|  |  |  | 单价 | 合价 | 人工费 | 材料费 | 机械费 | 主材费
C10-204 | 室外管道安装 塑料排水管(胶圈接口) 公称外径(mm) 315~ 换:HDPE缠绕结构管 DN300 | 10m | 71.5245 | 1824.73 | 130512.9 | 11120.63 | 364.77 | 6214.05 | 87046.03
A1-3 | 人工挖槽、坑土方 深度≤2m 普通土 | 100m3 | 3.33707 | 6444.05 | 21504.25 | 10460.95
A1-51 | 挖掘机挖槽、坑土方 装车 普通土 | 100m3 | 7.7865 | 1533.19 | 11938.18 | 4226.51 |  | 2826.42
A1-92 | 回填土 槽、坑回填 砂 | 100m3 | 7.92005 | 24138.79 | 191180.42 | 12241.23 | 144383.3
A1-91 | 回填土 人工小型机具夯填土 槽、坑 | 100m3 | 3.20352 | 4526.54 | 14500.86 | 6687.28 |  | 655.76
A1-53 + A1-54*5 | 自卸汽车运土方 运距≤1km~实际运距(km):6 | 100m3 | 7.92005 | 2124.43 | 16825.59 | 1202.26 | 84.43 | 12399.31
BCZM0004 | 弃土费 | m3 | 792.0049 | 3 | 2376.01 |  | 2376.01
| 雨水工程 |  |  |  | 608864.73 | 75652.56 | 231403.97 | 25227.76 | 138032.65
D5-1747 | 圆形雨水混凝土检查井 井径1000mm 适用管径200mm-600mm 井深2.35m以内 | 座 | 16 | 4940.19 | 79043.04 | 17851.68 | 36701.76 | 126.08
D11-180 | 井字架 井深(m以内) 2 | 座 | 16 | 226.68 | 3626.88 | 1665.28 | 176.96
D5-1919 | 雨水口 单平箅(680×380) 井深1.0m | 座 | 18 | 1275.5 | 22959 | 6415.02 | 8407.98 | 90.36
D5-258 | HDPE管道铺设 公称直径(mm以内) 600~ 换:HDPE缠绕结构管 DN600 | 100m | 1.31085 | 46762.54 | 61298.68 | 1153.22 |  | 359.16 | 50890.11
D5-279 | HDPE管铺设 橡胶圈承插接口 公称直径(mm以内) 600 | 10个口 | 1.4 | 731.95 | 1024.73 | 354.2 | 257.95
C10-206 | 室外管道安装 塑料排水管(胶圈接口) 公称外径(mm) 500~ 换:HDPE缠绕结构管 DN500 | 10m | 6.225 | 3999.8 | 24898.76 | 1592.85 | 70.22 | 644.6 | 18091.72
C10-205 | 室外管道安装 塑料排水管(胶圈接口) 公称外径(mm) 400~ 换:HDPE缠绕结构管 DN400 | 10m | 4.7145 | 2739.45 | 12915.14 | 958.03 | 38.14 | 466.17 | 9015.11
| 预算员： |  |  |  |  | 编制时间：
工程概算书
工程名称：室外给排水工程 | [7 empty] | 第5页 共5页
编号 | 项目名称及项目特征描述 | 单位 | 工程数量 | 金额(元) |  | 其中
|  |  |  | 单价 | 合价 | 人工费 | 材料费 | 机械费 | 主材费
C10-204 | 室外管道安装 塑料排水管(胶圈接口) 公称外径(mm) 315~ 换:HDPE缠绕结构管 DN300 | 10m | 49.3305 | 1824.73 | 90014.84 | 7669.91 | 251.59 | 4285.83 | 60035.71
A1-3 | 人工挖槽、坑土方 深度≤2m 普通土 | 100m3 | 3.68809 | 6444.05 | 23766.24 | 11561.31
A1-51 | 挖掘机挖槽、坑土方 装车 普通土 | 100m3 | 8.60554 | 1533.19 | 13193.93 | 4671.09 |  | 3123.72
A1-92 | 回填土 槽、坑回填 砂 | 100m3 | 10.00495 | 24138.79 | 241507.39 | 15463.65 | 182391.24
A1-91 | 回填土 人工小型机具夯填土 槽、坑 | 100m3 | 2.28868 | 4526.54 | 10359.8 | 4777.57 |  | 468.49
A1-53 + A1-54*5 | 自卸汽车运土方 运距≤1km~实际运距(km):6 | 100m3 | 10.00495 | 2124.43 | 21254.82 | 1518.75 | 106.65 | 15663.35
BCZM0004 | 弃土费 | m3 | 1000.4948 | 3 | 3001.48 |  | 3001.48
031301017 | 脚手架搭拆 | 项 | 1 | 6721.89 | 6721.89 | 2458.8 | 2378.31
AZZJF9-01 | 第九册：脚手架搭拆费 | 项 | 1 | 219.93 | 219.93 | 80.45 | 77.82
AZZJF10-01 | 第十册：脚手架搭拆费(单独承担的埋地管道不计) | 项 | 1 | 6501.96 | 6501.96 | 2378.35 | 2300.49
| 合计 |  |  |  | 2391588.73 | 355386.38 | 874944.58 | 104002.67 | 468085.61
| 预算员： |  |  |  |  | 编制时间：

## 表03 人工、材料、机械汇总表
人工、材料、机械汇总表
工程名称：室外给排水工程 | [5 empty] | 第1页、共5页
序号 | 编码 | 名称(材料、机械规格型号) | 单位 | 数量 | 单价(元) | 合价(元) | 备注
1 | AZCSRGF-1 | 安装措施人工费(市场价) | 元 | 1280.624 | 0.92 | 1178.17
2 | AZCSRGF-2 | 安装措施人工费(基期价) | 元 | 1391.982 | 0.92 | 1280.62
3 | H00001 | 人工费 | 元 | 383616.857 | 0.92 | 352927.51 | 系数: 0.92;
4 | 01290200011 | 热轧中钢板 δ8.0mm-15mm | kg | 26.827 | 3.37 | 90.41
5 | 02010300003 | 石棉橡胶板 δ0.8mm-6mm | kg | 9.674 | 8.85 | 85.61
6 | 02050100005 | 塑料排水管橡胶圈 De600 | 个 | 14.28 | 17.26 | 246.47
7 | 02090700002 | 塑料布 | m2 | 6.096 | 0.33 | 2.01
8 | 02190100005 | 涤纶防坠网 | 个 | 57 | 6.6 | 376.2
9 | 02191100006 | 塑料胀塞 Φ8×100 | 个 | 4.382 | 0.27 | 1.18
10 | 02270100002 | 棉纱 | kg | 0.156 | 12.5 | 1.95
11 | 03010500058 | 镀锌精制六角螺栓带帽带垫 M20×85-100 | 套 | 24.6 | 2.12 | 52.15
12 | 03010500137 | 精制六角螺栓带帽带垫 M16×65-80 | 套 | 197.6 | 0.99 | 195.62
13 | 03010500150 | 六角螺栓 综合 | kg | 3.067 | 6.08 | 18.65
14 | 03010500208 | 六角螺栓带帽带垫 M20×85-100 | 套 | 32.96 | 2.23 | 73.5
15 | 03010500268 | 双头螺栓带双螺母带双垫圈 M20×150-190 | 套 | 32.96 | 3.1 | 102.18
16 | 03010700040 | 不锈钢膨胀螺栓 M8×120 | 套 | 456 | 1.45 | 661.2
17 | 03110100002 | 尼龙砂轮片 Φ100 | 片 | 21.653 | 2.82 | 61.06
18 | 03110100006 | 尼龙砂轮片 Φ400 | 片 | 0.537 | 8.69 | 4.67
19 | 03110100007 | 尼龙砂轮片 Φ500 | 片 | 15.599 | 13.86 | 216.2
20 | 03110700001 | 砂纸 | 张 | 0.096 | 0.89 | 0.09
21 | 03110700008 | 铁砂布 | 张 | 10.247 | 0.97 | 9.94
22 | 03130100021 | 低碳钢焊条 J422 Φ3.2 | kg | 5.384 | 6.02 | 32.41
23 | 03130200003 | 不锈钢焊丝 1Cr18Ni9Ti | kg | 9.235 | 37.17 | 343.26
24 | 03130700001 | 锯条 综合 | 根 | 1.177 | 0.58 | 0.68
| 本页小计 |  | 元 |  |  | 357961.74
元
人工、材料、机械汇总表
工程名称：室外给排水工程 | [5 empty] | 第2页、共5页
序号 | 编码 | 名称(材料、机械规格型号) | 单位 | 数量 | 单价(元) | 合价(元) | 备注
25 | 03210700023 | 铁丝 Φ4.0 | kg | 4.617 | 3.89 | 17.96
26 | 04010100001 | 普通硅酸盐水泥(P·O) 42.5级 | kg | 3680.61 | 0.41 | 1509.05
27 | 04030400001 | 粗净砂 | m3 | 2.597 | 164.97 | 428.43
28 | 04030500001 | 中净砂(过筛) | m3 | 4819.17 | 138.05 | 665286.42
29 | 04031100003 | 河砂 综合 | m3 | 11.296 | 138.05 | 1559.41
30 | 04130100005 | 标准砖 240×115×53 | 千块 | 15.8 | 380 | 6004
31 | 05030100002 | 杉木锯材 | m3 | 18.012 | 1830 | 32961.96
32 | 13010300002 | 清油 C01-1 | kg | 0.79 | 6.76 | 5.34
33 | 13050500006 | 煤焦沥青漆 L01-17 | kg | 8.638 | 13.89 | 119.98
34 | 13070700002 | 白铅油 | kg | 3.62 | 7.46 | 27.01
35 | 13351700002 | 防水粉 | kg | 56.601 | 1.2 | 67.92
36 | 14030300001 | 机油 | kg | 0.408 | 9.92 | 4.05
37 | 14070100002 | 润滑油 | kg | 9.694 | 7.34 | 71.15
38 | 14070100003 | 润滑剂 | kg | 45.287 | 4.15 | 187.94
39 | 14311500001 | 丙酮 | kg | 2.745 | 6.6 | 18.12
40 | 14312100003 | 漂白粉 | kg | 6.503 | 1.32 | 8.58
41 | 14353500030 | 酸洗膏 | kg | 1.81 | 5.6 | 10.14
42 | 14390700001 | 乙炔气 | kg | 3.968 | 17.15 | 68.05
43 | 14390900001 | 氧气 | m3 | 18.641 | 5.87 | 109.42
44 | 14391300001 | 氩气 | kg | 25.895 | 1.82 | 47.13
45 | 17010500011 | 焊接钢管 DN20 | m | 6.612 | 6.23 | 41.19
46 | 17030100003 | 镀锌钢管 DN25 | kg | 4.088 | 4.333 | 17.71
47 | 17270100004 | 橡胶软管 DN20 | m | 2.764 | 3.46 | 9.56
48 | 18010100051 | 黑玛钢丝堵(堵头) DN15 | 个 | 3.03 | 0.61 | 1.85
49 | 19030100003 | 螺纹闸阀 Z15T-10 DN20 | 个 | 1.818 | 29.91 | 54.38
| 本页小计 |  | 元 |  |  | 708636.75
元
人工、材料、机械汇总表
工程名称：室外给排水工程 | [5 empty] | 第3页、共5页
序号 | 编码 | 名称(材料、机械规格型号) | 单位 | 数量 | 单价(元) | 合价(元) | 备注
50 | 20010300012 | 碳钢平焊法兰 DN100 1.6MPa | 片 | 8 | 36.28 | 290.24
51 | 20010300014 | 碳钢平焊法兰 DN150 1.6MPa | 片 | 7 | 65 | 455
52 | 24110100002 | 压力表 Y-100、0MPa-1.6MPa | 块 | 0.901 | 44.25 | 39.87
53 | 24110300005 | 压力表弯管 DN15 | 个 | 0.901 | 8 | 7.21
54 | 33012100003 | 塑钢爬梯 | kg | 402.796 | 4.9 | 1973.7
55 | 34011700002 | 铈钨棒 | g | 45.987 | 5.26 | 241.89
56 | 34110100002 | 水 | t | 1990.953 | 3.2 | 6371.05
57 | 34110200001 | 电 | kW·h | 6.104 | 0.69 | 4.21
58 | 35010300002 | 木模板 2440×1220×15 | m2 | 324.672 | 26.88 | 8727.18
59 | 35030100002 | 竹脚手板 侧编 | m2 | 0.114 | 30 | 3.42
60 | 35030700001 | 支撑钢管及扣件 | kg | 13.11 | 5.034 | 66
61 | 35030700002 | 脚手架钢管 | kg | 29.925 | 5.034 | 150.64
62 | 35031500008 | 脚手管(扣)件 | 个 | 81.225 | 5.75 | 467.04
63 | 36010200001 | 铸铁雨水井箅 | 套 | 19.19 | 199.5 | 3828.41
64 | 36010500002 | 防盗铸铁井盖井座 | 套 | 57 | 573.2 | 32672.4
65 | 36010500011 | 铸铁井盖井座 Φ700重型 | 套 | 2 | 573.2 | 1146.4
66 | 80210400002 | 商品混凝土（砾石） C15 | m3 | 17.222 | 346.67 | 5970.35
67 | 80210400004 | 商品混凝土（砾石） C25 | m3 | 116.034 | 365.3 | 42387.22
68 | 80210400005 | 商品混凝土（砾石） C30 | m3 | 7.426 | 375.05 | 2785.12
69 | 88010500001 | 其他材料费 | 元 | 42107.492 | 1 | 42107.49
70 | AZCSCLF-1 | 安装措施材料费(市场价) | 元 | 2378.302 | 1 | 2378.3
71 | AZCSCLF-2 | 安装措施材料费(基期价) | 元 | 2585.109
72 | BC000004 | 弃土费 | m3 | 3886.427 | 3 | 11659.28
73 | WJJ020506 | 橡胶圈(排水) | 个 | 221.414 | 1 | 221.41
74 | WJJ031304 | 不锈钢焊条 | kg | 18.906 | 30.923 | 584.63
| 本页小计 |  | 元 |  |  | 164538.46
元
人工、材料、机械汇总表
工程名称：室外给排水工程 | [5 empty] | 第4页、共5页
序号 | 编码 | 名称(材料、机械规格型号) | 单位 | 数量 | 单价(元) | 合价(元) | 备注
75 | WJJ170103~2 | 钢丝骨架复合管DN150 | m | 354.438 | 84.77 | 30045.71
76 | WJJ170103~3 | 钢丝骨架复合管DN200 | m | 451.634 | 112.5 | 50808.83
77 | WJJ170103~4 | 钢丝骨架复合管DN100 | m | 479.252 | 52.44 | 25131.97
78 | WJJ170507~1 | 不锈钢管DN80 | m | 610.243 | 96.73 | 59028.81
79 | WJJ172501066~1 | HDPE缠绕结构管 DN600 | m | 133.707 | 380.61 | 50890.22
80 | WJJ172568~5 | HDPE缠绕结构管 DN300 | m | 1200.09 | 122.39 | 146879.02
81 | WJJ172568~6 | HDPE缠绕结构管 DN500 | m | 61.814 | 292.51 | 18081.21
82 | WJJ172568~7 | HDPE缠绕结构管 DN400 | m | 46.815 | 192.4 | 9007.21
83 | WJJ172802~2 | 球墨铸铁管DN150 | m | 559.965 | 69.06 | 38671.18
84 | WJJ172802~3 | 球墨铸铁管DN125 | m | 541.62 | 52.57 | 28472.96
85 | WJJ230302 | 地上式消火栓 | 套 | 3 | 952.45 | 2857.35
86 | WJJ230501 | 消防水泵接合器 | 套 | 8 | 824.6 | 6596.8
87 | WJJ240101~1 | 法兰式水表DN150 | 个 | 2 | 404.01 | 808.02
88 | J1-6 | 履带式单斗液压挖掘机 斗容量(m3) 0.6 大型 | 台班 | 11.085 | 1429.09 | 15841.46
89 | J1-35 | 电动夯实机 夯击能量(N·m) 250 小型 | 台班 | 146.536 | 26.43 | 3872.95
90 | J3-18 | 汽车式起重机 提升质量(t) 5 大型 | 台班 | 0.519 | 663.51 | 344.36
91 | J3-19 | 汽车式起重机 提升质量(t) 8 大型 | 台班 | 11.391 | 922.09 | 10503.53
92 | J4-4 | 载重汽车 装载质量(t) 5 中型 | 台班 | 4.232 | 450 | 1904.4
93 | J4-6 | 载重汽车 装载质量(t) 8 中型 | 台班 | 0.116 | 532.77 | 61.8
94 | J4-12 | 自卸汽车 装载质量(t) 8 中型 | 台班 | 73.104 | 811.63 | 59333.4
95 | J4-30 | 机动翻斗车 装载质量(t) 1 小型 | 台班 | 0.209 | 214.34 | 44.8
96 | J4-33 | 洒水车 罐容量(L) 4000 中型 | 台班 | 3.07 | 492.15 | 1510.9
97 | J5-18 | 单速电动葫芦 提升质量(t) 2 小型 | 台班 | 2.87 | 30.83 | 88.48
98 | J6-12 | 灰浆搅拌机 拌筒容量(L) 200 小型 | 台班 | 1.49 | 169.05 | 251.88
| 本页小计 |  | 元 |  |  | 561037.25
元
人工、材料、机械汇总表
工程名称：室外给排水工程 | [5 empty] | 第5页、共5页
序号 | 编码 | 名称(材料、机械规格型号) | 单位 | 数量 | 单价(元) | 合价(元) | 备注
99 | J6-20 | 混凝土振动器 平板式 小型 | 台班 | 0.532 | 10.63 | 5.66
100 | J6-21 | 混凝土振动器 插入式 小型 | 台班 | 3.135 | 10.67 | 33.45
101 | J7-12 | 木工圆锯机 直径(mm) 500 小型 | 台班 | 10.484 | 25.85 | 271.01
102 | J7-117 | 砂轮切割机 砂轮直径（mm） 400 小型 | 台班 | 0.095 | 40.48 | 3.85
103 | J7-118 | 砂轮切割机 砂轮直径（mm） 500 小型 | 台班 | 2.121 | 50.62 | 107.37
104 | J7-72 | 管子切断机 管径(mm) 150 小型 | 台班 | 0.839 | 41.44 | 34.77
105 | J7-73 | 管子切断机 管径(mm) 250 小型 | 台班 | 0.534 | 52 | 27.77
106 | J8-2 | 电动单级离心清水泵 出口直径(mm) 100 小型 | 台班 | 0.59 | 35.29 | 20.82
107 | J8-32 | 试压泵 压力(MPa) 30 小型 | 台班 | 1.864 | 22.82 | 42.54
108 | J9-2 | 交流弧焊机 容量(kV·A) 32 小型 | 台班 | 0.75 | 85.3 | 63.98
109 | J9-30 | 电熔管件熔接机 直径(mm) 160 小型 | 台班 | 63.05 | 28.54 | 1799.45
110 | J9-31 | 电熔管件熔接机 直径(mm) 315 小型 | 台班 | 8.365 | 98.33 | 822.53
111 | J9-33 | 氩弧焊机 电流(A) 500 小型 | 台班 | 18.033 | 93.27 | 1681.94
112 | J9-41 | 电焊条烘干箱 容量(cm3) 60×50×75 小型 | 台班 | 0.148 | 29.1 | 4.31
113 | J9-44 | 电焊条恒温箱 小型 | 台班 | 0.038 | 21.63 | 0.82
114 | JX002 | 电焊机（综合） | 台班 | 15.808 | 75.63 | 1195.56
115 | JX003 | 吊装机械（综合） | 台班 | 6.717 | 614.7 | 4128.94
元
| 本页小计 |  | 元 |  |  | 10244.77
| 合 计 |  | 元 |  |  | 1802418.97

## 表03-4 设备明细表
设备明细表
工程名称：室外给排水工程 | [5 empty] | 第1页、共1页
序号 | 编码 | 名称(材料、机械规格型号) | 单位 | 数量 | 单价(元) | 合价(元) | 备注
元
| 本页小计 |  | 元
| 合 计 |  | 元