## 表01 单位工程费用计算表
单位工程费用计算表
工程名称：挡土墙工程 |  |  |  | 第1页 共1页
序号 | 名称 | 费率(%) | 计算办法及计算程序 | 合价(元)
1 | 直接费 |  | 1.1~1.3项 | 1242657.91
1.1 | 人工费 |  | 人工费总额 | 416616.89
1.2 | 材料费（不含设备） |  | 材料费总额 | 790197.22
1.3 | 机械费 |  | 机械费总额 | 35843.8
2 | 设备费/其他
3 | 大型施工机械进出场及安拆费 | 0.5 | （1~2）×费率 | 6206.68
4 | 工程排水费 | 0.2 | （1~2）×费率 | 2483.16
5 | 冬雨季施工增加费 | 0.16 | （1~2）×费率 | 1986.23
6 | 零星工程费 | 3 | （1~2）×费率 | 37244.26
7 | 企业管理费 | 9.65 | 1×费率 | 151625.27
8 | 其他管理费 | 2 | （设备/其他）×费率
9 | 利润 | 7 | 1×费率 | 109987.13
10 | 绿色施工安全防护措施项目费 | 4.37 | 1×费率 | 68662.3
11 | 安全责任险、环境保护税 | 0.6 | 1~10×费率 | 9718.04
12 | 其他
13 | 税前造价 |  | 1~12项合计 | 1630570.98
14 | 销项税额 | 9 | 13项×税率 | 146642.31
15 | 单位工程概算总价 |  | 13+14 | 1777213.29

## 表02 工程概算书
工程概算书
工程名称：挡土墙工程 | [7 empty] | 第1页 共1页
编号 | 项目名称及项目特征描述 | 单位 | 工程数量 | 金额(元) |  | 其中
|  |  |  | 单价 | 合价 | 人工费 | 材料费 | 机械费 | 主材费
A4-61 | 挡土墙 毛石~高度超过4m的部分 | 10m3 | 154.152 | 6049.01 | 932466.99 | 201989.99 | 435161.85 | 13348.02
A4-61 | 挡土墙 毛石 | 10m3 | 115.614 | 5811.54 | 671895.39 | 131732.9 | 326371.39 | 10011.02
A12-6 | 墙面、墙裙抹水泥砂浆 毛石墙 30mm~构筑物、建筑物室外附属工程抹灰 | 100㎡ | 8.82 | 7141.19 | 62985.3 | 30023.28 | 13700.19 | 1068.81
A4-69 | 毛石墙勾缝 | 100㎡ | 17.64 | 2831.5 | 49947.66 | 27751.25 | 7559.8 | 338.16
A18-20 | 外脚手架 钢管架 15m以内 双排 | 100㎡ | 8.82 | 2518.34 | 22211.76 | 9169.27 | 6178.59 | 704.45
A1-51 | 挖掘机挖槽、坑土方 装车 普通土~不装车 | 100m3 | 5.08032 | 1002.71 | 5094.09 | 2206.08 |  | 1473.85
A1-3 | 人工挖槽、坑土方 深度≤2m 普通土 | 100m3 | 2.17728 | 4355.45 | 9483.03 | 6825.27
A1-91 | 回填土 人工小型机具夯填土 槽、坑 | 100m3 | 3.2256 | 3183.92 | 10270.05 | 6733.38 |  | 660.28
D1-37 | 挖掘机挖土方 挖土装车 普通土 | 1000m3 | 0.4032 | 5168.98 | 2084.13 | 185.47 |  | 1326.92
D1-59 + D1-60*5 | 自卸汽车运土方 运距1km内~实际运距(km):6 | 1000m3 | 0.4032 | 23723.44 | 9565.29 |  | 15.8 | 6912.29
BCZM0004 | 弃土费 | m3 | 403.2 | 3 | 1209.6 |  | 1209.6
| 合计 |  |  |  | 1777213.29 | 416616.89 | 790197.22 | 35843.8
| 预算员： |  |  |  |  | 编制时间：

## 表03 人工、材料、机械汇总表
人工、材料、机械汇总表
工程名称：挡土墙工程 | [5 empty] | 第1页、共2页
序号 | 编码 | 名称(材料、机械规格型号) | 单位 | 数量 | 单价(元) | 合价(元) | 备注
1 | H00001 | 人工费 | 元 | 452844.953 | 0.92 | 416617.36 | 系数: 0.92;
2 | 01050100004 | 钢丝绳 Φ8 | kg | 2.205 | 7.52 | 16.58
3 | 03210700013 | 镀锌铁丝 Φ4.0 | kg | 41.895 | 4.87 | 204.03
4 | 04110100001 | 毛石 | m3 | 3026.774 | 94.77 | 286847.37
5 | 05030100002 | 杉木锯材 | m3 | 0.035 | 1830 | 64.05
6 | 13050300002 | 醇酸防锈漆 红丹 | kg | 49.392 | 13 | 642.1
7 | 14050100005 | 油漆溶剂油 | kg | 5.557 | 8.2 | 45.57
8 | 17070100005 | 无缝钢管 Φ48×3.5 | kg | 572.594 | 4.147 | 2374.55
9 | 34110100002 | 水 | t | 327.586 | 3.2 | 1048.28
10 | 35030100002 | 竹脚手板 侧编 | m2 | 61.564 | 30 | 1846.92
11 | 35031500003 | 直角扣件 单个1.4kg | 个 | 114.043 | 5.75 | 655.75
12 | 35031500004 | 对接扣件 单个1.4kg | 个 | 16.052 | 5.75 | 92.3
13 | 35031500006 | 回转扣件 单个1.4kg | 个 | 4.586 | 5.75 | 26.37
14 | 35031500009 | 脚手架底座 | 只 | 3.263 | 7.79 | 25.42
15 | 80010200003 | 预拌干混抹灰砂浆 DP M20.0 | m3 | 44.453 | 452.23 | 20102.98
16 | 80010300002 | 预拌干混砌筑砂浆 DM M10.0 | m3 | 1060.18 | 418.37 | 443547.51
17 | 88010500001 | 其他材料费 | 元 | 31448.191 | 1 | 31448.19
18 | BC000004 | 弃土费 | m3 | 403.2 | 3 | 1209.6
19 | J1-1 | 履带式推土机 功率(kW) 75 中型 | 台班 | 0.061 | 1453.6 | 88.67
20 | J1-6 | 履带式单斗液压挖掘机 斗容量(m3) 0.6 大型 | 台班 | 1.031 | 1429.09 | 1473.39
21 | J1-7 | 履带式单斗液压挖掘机 斗容量(m3) 1 大型 | 台班 | 0.599 | 2065.97 | 1237.52
22 | J1-35 | 电动夯实机 夯击能量(N·m) 250 小型 | 台班 | 24.982 | 26.43 | 660.27
23 | J4-5 | 载重汽车 装载质量(t) 6 中型 | 台班 | 1.499 | 469.81 | 704.25
24 | J4-13 | 自卸汽车 装载质量(t) 12 大型 | 台班 | 6.157 | 1103.81 | 6796.16
| 本页小计 |  | 元 |  |  | 1217775.19
元
人工、材料、机械汇总表
工程名称：挡土墙工程 | [5 empty] | 第2页、共2页
序号 | 编码 | 名称(材料、机械规格型号) | 单位 | 数量 | 单价(元) | 合价(元) | 备注
25 | J4-33 | 洒水车 罐容量(L) 4000 中型 | 台班 | 0.236 | 492.15 | 116.15
26 | J6-14 | 干混砂浆罐式搅拌机 200(L) 小型 | 台班 | 112.404 | 220.33 | 24765.97
元
| 本页小计 |  | 元 |  |  | 24882.12
| 合 计 |  | 元 |  |  | 1242657.31

## 表03-4 设备明细表
设备明细表
工程名称：挡土墙工程 | [5 empty] | 第1页、共1页
序号 | 编码 | 名称(材料、机械规格型号) | 单位 | 数量 | 单价(元) | 合价(元) | 备注
元
| 本页小计 |  | 元
| 合 计 |  | 元