## 表01 单位工程费用计算表
单位工程费用计算表
工程名称：机械土石方(强夯地基)工程 |  |  |  | 第1页 共1页
序号 | 名称 | 费率(%) | 计算办法及计算程序 | 合价(元)
1 | 直接费 |  | 1.1~1.3项 | 218146.51
1.1 | 人工费 |  | 人工费总额 | 4343.4
1.2 | 材料费（不含设备） |  | 材料费总额 | 27346.41
1.3 | 机械费 |  | 机械费总额 | 186456.7
2 | 设备费/其他
3 | 大型施工机械进出场及安拆费 | 1.5 | （1~2）×费率 | 2867.46
4 | 工程排水费 | 0.2 | （1~2）×费率 | 382.37
5 | 冬雨季施工增加费 | 0.16 | （1~2）×费率 | 305.84
6 | 零星工程费 | 3 | （1~2）×费率 | 5735.03
7 | 企业管理费 | 9.65 | 1×费率 | 19314.67
8 | 其他管理费 | 2 | （设备/其他）×费率
9 | 利润 | 7 | 1×费率 | 14010.62
10 | 绿色施工安全防护措施项目费 | 6.25 | 1×费率 | 12509.45
11 | 安全责任险、环境保护税 | 0.6 | 1~10×费率 | 1477.76
12 | 其他
13 | 税前造价 |  | 1~12项合计 | 274749.71
14 | 销项税额 | 9 | 13项×税率 | 22299.43
15 | 单位工程概算总价 |  | 13+14 | 297049.12

## 表02 工程概算书
工程概算书
工程名称：机械土石方(强夯地基)工程 | [7 empty] | 第1页 共1页
编号 | 项目名称及项目特征描述 | 单位 | 工程数量 | 金额(元) |  | 其中
|  |  |  | 单价 | 合价 | 人工费 | 材料费 | 机械费 | 主材费
| 场内平衡 | m3 | 179.78 | 22.93 | 4122.66 | 206.75 | 15.86 | 2694.63
D1-37 | 挖掘机挖土方 挖土装车 普通土 | 1000m3 | 0.17978 | 5290.35 | 951.1 | 82.7 |  | 591.65
D1-59 | 自卸汽车运土方 运距1km内 | 1000m3 | 0.17978 | 10793.03 | 1940.37 |  | 7.05 | 1365.54
D1-65 | 机械填土碾压 | 1000m3 | 0.17978 | 6848.34 | 1231.19 | 124.05 | 8.81 | 737.44
| 余土外运 | m3 | 8992.71 | 32.57 | 292926.46 | 4136.65 | 27330.55 | 183762.07
D1-37 | 挖掘机挖土方 挖土装车 普通土 | 1000m3 | 8.99271 | 5290.35 | 47574.58 | 4136.65 |  | 29594.83
D1-59 + D1-60*5 | 自卸汽车运土方 运距1km内~实际运距(km):6 | 1000m3 | 8.99271 | 24283.42 | 218373.75 |  | 352.42 | 154167.24
BCZM0004 | 弃土费 | m3 | 8992.71 | 3 | 26978.13 |  | 26978.13
| 合计 |  |  |  | 297049.12 | 4343.4 | 27346.41 | 186456.7
| 预算员： |  |  |  |  | 编制时间：

## 表03 人工、材料、机械汇总表
人工、材料、机械汇总表
工程名称：机械土石方(强夯地基)工程 | [5 empty] | 第1页、共1页
序号 | 编码 | 名称(材料、机械规格型号) | 单位 | 数量 | 单价(元) | 合价(元) | 备注
1 | H00001 | 人工费 | 元 | 4721.08 | 0.92 | 4343.39 | 系数: 0.92;
2 | 34110100002 | 水 | t | 112.767 | 3.2 | 360.85
3 | 88010500001 | 其他材料费 | 元 | 7.424 | 1 | 7.42
4 | BC000004 | 弃土费 | m3 | 8992.71 | 3 | 26978.13
5 | J1-1 | 履带式推土机 功率(kW) 75 中型 | 台班 | 1.422 | 1453.6 | 2067.02
6 | J1-7 | 履带式单斗液压挖掘机 斗容量(m3) 1 大型 | 台班 | 13.63 | 2065.97 | 28159.17
7 | J1-34 | 钢轮振动压路机 工作质量(t) 18 大型 | 台班 | 0.356 | 1775.27 | 632
8 | J4-13 | 自卸汽车 装载质量(t) 12 大型 | 台班 | 138.509 | 1103.81 | 152887.62
9 | J4-33 | 洒水车 罐容量(L) 4000 中型 | 台班 | 5.507 | 492.15 | 2710.27
元
| 本页小计 |  | 元 |  |  | 218145.87
| 合 计 |  | 元 |  |  | 218145.87

## 表03-4 设备明细表
设备明细表
工程名称：机械土石方(强夯地基)工程 | [5 empty] | 第1页、共1页
序号 | 编码 | 名称(材料、机械规格型号) | 单位 | 数量 | 单价(元) | 合价(元) | 备注
元
| 本页小计 |  | 元
| 合 计 |  | 元