## 表01 单位工程费用计算表
单位工程费用计算表
工程名称：硬质铺装工程 |  |  |  | 第1页 共1页
序号 | 名称 | 费率(%) | 计算办法及计算程序 | 合价(元)
1 | 直接费 |  | 1.1~1.3项 | 233466.86
1.1 | 人工费 |  | 人工费总额 | 61372.11
1.2 | 材料费（不含设备） |  | 材料费总额 | 168016.25
1.3 | 机械费 |  | 机械费总额 | 4078.5
2 | 设备费/其他
3 | 大型施工机械进出场及安拆费 | 0.5 | （1~2）×费率 | 1167.41
4 | 工程排水费 | 0.2 | （1~2）×费率 | 466.79
5 | 冬雨季施工增加费 | 0.16 | （1~2）×费率 | 373.52
6 | 零星工程费 | 3 | （1~2）×费率 | 7003.96
7 | 企业管理费 | 9.65 | 1×费率 | 28277.28
8 | 其他管理费 | 2 | （设备/其他）×费率
9 | 利润 | 7 | 1×费率 | 20512.05
10 | 绿色施工安全防护措施项目费 | 4.37 | 1×费率 | 12805.33
11 | 安全责任险、环境保护税 | 0.6 | 1~10×费率 | 1824.49
12 | 其他
13 | 税前造价 |  | 1~12项合计 | 305897.68
14 | 销项税额 | 9 | 13项×税率 | 27530.78
15 | 单位工程概算总价 |  | 13+14 | 333428.45

## 表02 工程概算书
工程概算书
工程名称：硬质铺装工程 | [7 empty] | 第1页 共1页
编号 | 项目名称及项目特征描述 | 单位 | 工程数量 | 金额(元) |  | 其中
|  |  |  | 单价 | 合价 | 人工费 | 材料费 | 机械费 | 主材费
| 透水砖地面 | m2 | 1183.4 | 271.55 | 321355.94 | 59451.41 | 161113.76 | 4005.69
D2-7 | 路床(槽)整形 人行道整形碾压 | 100㎡ | 11.834 | 294.47 | 3484.76 | 2340.77 |  | 168.87
D2-46 | 级配碎石基层 机械拌合 厚度20cm | 100㎡ | 11.834 | 5989.87 | 70884.12 | 4225.68 | 42084.66 | 2648.57
D2-151 + D2-152*5 | 人行道板垫层 混凝土垫层 厚度10cm~实际厚度(cm):15~ 换:商品混凝土（砾石） C20(商品砼) | 100㎡ | 11.834 | 9382.56 | 111033.22 | 9499.15 | 65970.41 | 288.04
D2-157 | 人行道板安砌 广场砖（花砖）~ 换:透水砖 | 100㎡ | 11.834 | 11488.41 | 135953.84 | 43385.81 | 53058.69 | 900.21
| 人行道侧石 | m | 239.28 | 50.45 | 12072.51 | 1920.7 | 6902.49 | 72.81
D2-170 | 侧平石、缘石安砌 麻石缘石 | 100m | 2.3928 | 5045.35 | 12072.51 | 1920.7 | 6902.49 | 72.81
| 合计 |  |  |  | 333428.45 | 61372.11 | 168016.25 | 4078.5
| 预算员： |  |  |  |  | 编制时间：

## 表03 人工、材料、机械汇总表
人工、材料、机械汇总表
工程名称：硬质铺装工程 | [5 empty] | 第1页、共1页
序号 | 编码 | 名称(材料、机械规格型号) | 单位 | 数量 | 单价(元) | 合价(元) | 备注
1 | H00001 | 人工费 | 元 | 66708.813 | 0.92 | 61372.11 | 系数: 0.92;
2 | 04010100001 | 普通硅酸盐水泥(P·O) 42.5级 | kg | 17018.315 | 0.41 | 6977.51
3 | 04030400001 | 粗净砂 | m3 | 46.438 | 164.97 | 7660.88
4 | 04050100004 | 碎石 5mm-20mm | m3 | 135.192 | 142.9 | 19318.94
5 | 04050100009 | 碎石 20mm-40mm | m3 | 96.565 | 137.6 | 13287.34
6 | 04070200002 | 石屑 0mm-5mm | m3 | 76.53 | 111.52 | 8534.63
7 | 04090100003 | 石灰膏 | m3 | 0.255 | 339.24 | 86.51
8 | 34110100002 | 水 | t | 104.328 | 3.2 | 333.85
9 | 36052900001 | 透水砖 | m2 | 1065.06 | 35.35 | 37649.87
10 | 36071700002 | 麻石缘石 150×100 | m | 242.869 | 27 | 6557.46
11 | 80210400003 | 商品混凝土（砾石） C20 | m3 | 181.06 | 355.83 | 64426.58
12 | 88010500001 | 其他材料费 | 元 | 3182.277 | 1 | 3182.28
13 | J1-16 | 轮胎式装载机 斗容量(m3) 2 中型 | 台班 | 1.03 | 1120.22 | 1153.83
14 | J1-20 | 平地机 功率(kW) 120 大型 | 台班 | 0.142 | 1403.76 | 199.33
15 | J1-25 | 轮胎压路机 工作质量(t) 16 大型 | 台班 | 0.308 | 1321.8 | 407.11
16 | J1-31 | 钢轮振动压路机 工作质量(t) 12 大型 | 台班 | 0.13 | 1297.43 | 168.67
17 | J1-34 | 钢轮振动压路机 工作质量(t) 18 大型 | 台班 | 0.296 | 1775.27 | 525.48
18 | J1-52 | 稳定土拌合机 功率(kW) 105 大型 | 台班 | 0.331 | 1098.5 | 363.6
19 | J6-12 | 灰浆搅拌机 拌筒容量(L) 200 小型 | 台班 | 5.756 | 169.05 | 973.05
20 | J6-20 | 混凝土振动器 平板式 小型 | 台班 | 27.1 | 10.63 | 288.07
元
| 本页小计 |  | 元 |  |  | 233467.1
| 合 计 |  | 元 |  |  | 233467.1

## 表03-4 设备明细表
设备明细表
工程名称：硬质铺装工程 | [5 empty] | 第1页、共1页
序号 | 编码 | 名称(材料、机械规格型号) | 单位 | 数量 | 单价(元) | 合价(元) | 备注
元
| 本页小计 |  | 元
| 合 计 |  | 元