## 污水沟槽土方
污水排水计算
竣工井 | 井径 | 井类型 | 扣井长度 | 平面距离 | 扣井后距离 | 管径 | 覆土厚度 | 管道埋深 | 管内底标高 | 沟槽底标高 | 原地面标高 | 管顶50标高 | 设计路床标高 | 开挖深度 | 设计路面标高 | 路基厚度 | 基础 | 沟槽底宽 | 垫层厚度 | 管壁厚 | 坡比 | 开挖断面 | 土方量 | 回填砂断面积 | 砂垫层（m3） | 回填砂（m3） | 回填土断面 | 回填土
W1 | 1500 | 圆形 | 1.2 | 40 | 38.8 | 1 | 1.938 | 3 | 45.511 | 45.249 | 48.56 | 47.073 | 47.851 | 2.602 | 48.511 | 0.66 | 高密度聚乙烯缠绕结构壁管，砂石垫层 | 2 | 0.2 | 0.062 | 0.75 | 10.28 | 398.86 | 5.15 | 15.52 | 184.3 | 4.14 | 160.63
W2 | 1500 | 圆形 | 1.2 | 40 | 38.8 | 1 | 1.938 | 3 | 45.375 | 45.113 | 55.36 | 46.937 | 47.715 | 2.602 | 48.375 | 0.66 |  | 2 | 0.2 | 0.062 | 0.75 | 10.28 | 398.86 | 5.15 | 15.52 | 184.3 | 4.14 | 160.63
W3 | 1500 | 圆形 | 1.2 | 39 | 37.8 | 1 | 1.938 | 3 | 45.239 | 44.977 | 51.35 | 46.801 | 47.579 | 2.602 | 48.239 | 0.66 |  | 2 | 0.2 | 0.062 | 0.75 | 10.28 | 310.34 | 5.15 | 15.12 | 179.55 | 4.14 | 78.25
W4 | 1500 | 圆形 | 1.2 | 39 | 37.8 | 1 |  |  | 45.105 | 44.843 | 39.69 | 46.667 | 47.443 | 1.824 | 48.103 | 0.66 |  | 2 | 0.2 | 0.062 | 0.75 | 6.14 | 232.09 | 5.15 | 15.12 | 179.55 | 0 | 0
W5 | 1500 | 圆形 | 1.2 | 39 | 37.8 | 1 |  |  | 44.972 | 44.71 | 38.32 | 46.534 | 47.308 | 1.824 | 47.968 | 0.66 |  | 2 | 0.2 | 0.062 | 0.75 | 6.14 | 232.09 | 5.15 | 15.12 | 179.55 | 0 | 0
W6 | 1500 | 圆形 | 1.2 | 39 | 37.8 | 1 |  |  | 44.839 | 44.577 | 37.66 | 46.401 | 47.172 | 1.824 | 47.832 | 0.66 |  | 2 | 0.2 | 0.062 | 0.75 | 6.14 | 232.09 | 5.15 | 15.12 | 179.55 | 0 | 0
W7 | 1500 | 圆形 | 1.2 |  |  | 1 |  |  | 44.705 | 44.443 | 36.95 | 46.267 | 47.039 | 1.824 | 47.699 | 0.66 |  | 2 | 0.2 | 0.062 | 0.75 | 6.14 | 0 | 5.15 | 0 | 0 | 0 | 0
W7 | 1500 | 圆形 | 1.2 | 40 | 38.8 | 1 | 3.429 | 4.491 | 43.2 | 42.938 | 36.95 | 44.762 | 47.031 | 1.824 | 47.691 | 0.66 | 高密度聚乙烯缠绕结构壁管，砂石垫层 | 2 | 0.2 | 0.062 | 0.75 | 6.14 | 238.23 | 5.15 | 15.52 | 184.3 | 0 | 0
W8 | 1500 | 圆形 | 1.2 | 41 | 39.8 | 1 | 3.454 | 4.516 | 43.062 | 42.8 | 36.98 | 44.624 | 46.918 | 1.824 | 47.578 | 0.66 |  | 2 | 0.2 | 0.062 | 0.75 | 6.14 | 244.37 | 5.15 | 15.92 | 189.05 | 0 | 0
W9 | 1500 | 圆形 | 1.2 | 41 | 39.8 | 1 | 3.469 | 4.531 | 42.925 | 42.663 | 36.99 | 44.487 | 46.796 | 1.824 | 47.456 | 0.66 |  | 2 | 0.2 | 0.062 | 0.75 | 6.14 | 244.37 | 5.15 | 15.92 | 189.05 | 0 | 0
W10 | 1500 | 圆形 | 1.2 | 40 | 38.8 | 1 |  |  | 42.787 | 42.525 | 36.81 | 44.349 | 46.713 | 1.824 | 47.373 | 0.66 |  | 2 | 0.2 | 0.062 | 0.75 | 6.14 | 238.23 | 5.15 | 15.52 | 184.3 | 0 | 0
W11 | 1500 | 圆形 | 1.2 | 40 | 38.8 | 1 |  |  | 42.649 | 42.387 | 36.31 | 44.211 | 46.816 | 1.824 | 47.476 | 0.66 |  | 2 | 0.2 | 0.062 | 0.75 | 6.14 | 331.16 | 5.15 | 15.52 | 184.3 | 0 | 92.93
W12 | 1500 | 圆形 | 1.2 | 40 | 38.8 | 1 |  |  | 42.512 | 42.25 | 44.96 | 44.074 | 47.014 | 2.71 | 47.674 | 0.66 |  | 2 | 0.2 | 0.062 | 0.75 | 10.93 | 439.02 | 5.15 | 15.52 | 184.3 | 4.79 | 200.79
W13 | 1500 | 圆形 | 1.2 | 40 | 38.8 | 1 |  |  | 42.377 | 42.115 | 44.95 | 43.939 | 47.204 | 2.835 | 47.864 | 0.66 |  | 2 | 0.2 | 0.062 | 0.75 | 11.7 | 434.37 | 5.15 | 15.52 | 184.3 | 5.56 | 196.13
W14 | 1500 | 圆形 | 1.2 | 40 | 38.8 | 1 |  |  | 42.241 | 41.979 | 44.65 | 43.803 | 47.087 | 2.671 | 47.747 | 0.66 |  | 2 | 0.2 | 0.062 | 0.75 | 10.69 | 453.18 | 5.15 | 15.52 | 184.3 | 4.55 | 214.95
W15 | 1500 | 圆形 | 1.2 | 35 | 33.8 | 1 |  |  | 42.105 | 41.843 | 44.83 | 43.667 | 46.594 | 2.987 | 47.254 | 0.66 |  | 2 | 0.2 | 0.062 | 0.75 | 12.67 | 434.84 | 5.15 | 13.52 | 160.55 | 6.53 | 227.31
W16 | 1500 | 圆形 | 1.2 | 39 | 37.8 | 1 |  |  | 41.988 | 41.726 | 44.773 | 43.55 | 46.129 | 3.047 | 46.789 | 0.66 |  | 2 | 0.2 | 0.062 | 0.75 | 13.06 | 577.96 | 5.15 | 15.12 | 179.55 | 6.92 | 342.28
W17 | 1500 | 圆形 | 1.2 | 40 | 38.8 | 1 |  |  | 41.478 | 41.216 | 44.848 | 43.04 | 45.599 | 3.632 | 46.259 | 0.66 |  | 2.1 | 0.2 | 0.062 | 0.75 | 17.52 | 737.2 | 5.33 | 16.296 | 190.51 | 11.19 | 491.6
W18 | 1500 | 圆形 | 1.2 | 40 | 38.8 | 1 |  |  | 40.959 | 40.697 | 44.707 | 42.521 | 45.068 | 4.01 | 45.728 | 0.66 |  | 2.1 | 0.2 | 0.062 | 0.75 | 20.48 | 784.34 | 5.33 | 16.296 | 190.51 | 14.15 | 538.74
W19 | 1500 | 圆形 | 1.2 | 60 | 58.8 | 1 |  |  | 40.433 | 40.171 | 44.115 | 41.995 | 44.537 | 3.944 | 45.197 | 0.66 |  | 2.1 | 0.2 | 0.062 | 0.75 | 19.95 | 1265.67 | 5.33 | 24.696 | 288.71 | 13.62 | 893.47
W20 | 1500 | 圆形 | 1.2 | 37 | 35.8 | 1 |  |  | 39.648 | 39.386 | 44.018 | 41.21 | 43.71 | 4.324 | 44.37 | 0.66 |  | 2.1 | 0.2 | 0.062 | 0.75 | 23.1 | 799.59 | 5.33 | 15.036 | 175.78 | 16.77 | 572.98
W21 | 1500 | 圆形 | 1.2 | 33 | 31.8 | 1 |  |  | 39.166 | 38.904 | 44.104 | 40.728 | 43.047 | 4.143 | 43.707 | 0.66 |  | 2.1 | 0.2 | 0.062 | 0.75 | 21.57 | 655.72 | 5.33 | 13.356 | 156.14 | 15.24 | 454.42
W22 | 1500 | 圆形 | 1.2 | 31 | 29.8 | 1 |  |  | 38.741 | 38.479 | 46.896 | 40.303 | 42.388 | 3.909 | 43.048 | 0.66 |  | 2.1 | 0.2 | 0.062 | 0.75 | 19.67 | 560.84 | 5.33 | 12.516 | 146.32 | 13.34 | 372.2
W23 | 1500 | 圆形 | 1.2 | 40 | 38.8 | 1 |  |  | 38.338 | 38.076 | 45.207 | 39.9 | 41.767 | 3.691 | 42.427 | 0.66 |  | 2.1 | 0.2 | 0.062 | 0.75 | 17.97 | 655.91 | 5.33 | 16.296 | 190.51 | 11.64 | 410.31
W24 | 1500 | 圆形 | 1.2 | 15 | 13.8 | 1 |  |  | 37.818 | 37.556 | 42.075 | 39.38 | 40.96 | 3.404 | 41.62 | 0.66 |  | 2.1 | 0.2 | 0.062 | 0.75 | 15.84 | 228.53 | 5.33 | 5.796 | 67.76 | 9.51 | 130.55
W25 | 1500*1100 | 矩形 | 1 | 29 | 28 | 1.2 |  |  | 37.426 | 37.151 | 41.795 | 39.201 | 40.657 | 3.506 | 41.317 | 0.66 |  | 2.3 | 0.2 | 0.075 | 0.75 | 17.28 | 469.42 | 6.44 | 12.88 | 167.44 | 9.41 | 249.06
W26 | 1500*1100 | 矩形 | 1 | 40 | 39 | 1.2 |  |  | 37.043 | 36.768 | 40.25 | 38.818 | 40.136 | 3.368 | 40.796 | 0.66 |  | 2.3 | 0.2 | 0.075 | 0.75 | 16.25 | 595.53 | 6.44 | 17.94 | 233.22 | 8.38 | 292.7
W27 | 1500*1100 | 矩形 | 1 | 39 | 38 | 1.2 |  |  | 36.924 | 36.649 | 40.05 | 38.699 | 39.787 | 3.138 | 40.447 | 0.66 |  | 2.2 | 0.2 | 0.075 | 0.75 | 14.29 | 417.05 | 6.23 | 16.72 | 220.02 | 6.63 | 125.97
W28 | 1500*1100 | 矩形 | 1 | 39 | 38 | 1.2 |  |  | 36.806 | 36.531 | 33.96 | 38.581 | 39.647 | 2.05 | 40.307 | 0.66 |  | 2.2 | 0.2 | 0.075 | 0.75 | 7.66 | 291.08 | 6.23 | 16.72 | 220.02 | 0 | 0
W29 | 1500*1100 | 矩形 | 1 | 39 | 38 | 1.2 |  |  | 36.689 | 36.414 | 33.35 | 38.464 | 39.507 | 2.05 | 40.167 | 0.66 |  | 2.2 | 0.2 | 0.075 | 0.75 | 7.66 | 394.63 | 6.23 | 16.72 | 220.02 | 0 | 103.55
W30 | 1500*1100 | 矩形 | 1 | 40 | 39 | 1.2 |  |  | 36.571 | 36.296 | 39.26 | 38.346 | 39.367 | 2.964 | 40.027 | 0.66 |  | 2.2 | 0.2 | 0.075 | 0.75 | 13.11 | 523.58 | 6.23 | 17.16 | 225.81 | 5.45 | 224.84
W31 | 1500*1100 | 矩形 | 1 | 41 | 40 | 1.2 |  |  | 36.45 | 36.175 | 45.12 | 38.225 | 39.233 | 3.058 | 39.893 | 0.66 |  | 2.2 | 0.2 | 0.075 | 0.75 | 13.74 | 428 | 6.23 | 17.6 | 231.6 | 6.08 | 121.6
W32 | 1500*1100 | 矩形 | 1 | 41 | 40 | 1.2 |  |  | 36.329 | 36.054 | 34.65 | 38.104 | 39.286 | 2.05 | 39.946 | 0.66 |  | 2.2 | 0.2 | 0.075 | 0.75 | 7.66 | 306.4 | 6.23 | 17.6 | 231.6 | 0 | 0
W33 | 1500*1100 | 矩形 | 1 | 40 | 39 | 1.2 |  |  | 36.207 | 35.932 | 32.69 | 37.982 | 39.541 | 2.05 | 40.201 | 0.66 |  | 2.2 | 0.2 | 0.075 | 0.75 | 7.66 | 298.74 | 6.23 | 17.16 | 225.81 | 0 | 0
W34 | 1500*1100 | 矩形 | 1 | 40 | 39 | 1.2 |  |  | 36.086 | 35.811 | 31.35 | 37.861 | 39.81 | 2.05 | 40.47 | 0.66 |  | 2.2 | 0.2 | 0.075 | 0.75 | 7.66 | 298.74 | 6.23 | 17.16 | 225.81 | 0 | 0
W35 | 1500*1100 | 矩形 | 1 | 40 | 39 | 1.2 |  |  | 35.966 | 35.691 | 36.89 | 37.741 | 40.078 | 2.05 | 40.738 | 0.66 |  | 2.2 | 0.2 | 0.075 | 0.75 | 7.66 | 298.74 | 6.23 | 17.16 | 225.81 | 0 | 0
W36 | 1500*1100 | 矩形 | 1 | 40 | 39 | 1.2 |  |  | 35.846 | 35.571 | 35.35 | 37.621 | 40.346 | 2.05 | 41.006 | 0.66 |  | 2.2 | 0.2 | 0.075 | 0.75 | 7.66 | 298.74 | 6.23 | 17.16 | 225.81 | 0 | 0
W37 | 1500*1100 | 矩形 | 1 | 40 | 39 | 1.2 |  |  | 35.726 | 35.451 | 36.11 | 37.501 | 40.615 | 2.05 | 41.275 | 0.66 |  | 2.2 | 0.2 | 0.075 | 0.75 | 7.66 | 298.74 | 6.23 | 17.16 | 225.81 | 0 | 0
W38 | 1500*1100 | 矩形 | 1 | 40 | 39 | 1.2 |  |  | 35.606 | 35.331 | 25.55 | 37.381 | 40.852 | 2.05 | 41.512 | 0.66 |  | 2.2 | 0.2 | 0.075 | 0.75 | 7.66 | 298.74 | 6.23 | 17.16 | 225.81 | 0 | 0
W39 | 1500*1100 | 矩形 | 1 | 40 | 39 | 1.2 |  |  | 35.486 | 35.211 | 28.52 | 37.261 | 40.873 | 2.05 | 41.533 | 0.66 |  | 2.2 | 0.2 | 0.075 | 0.75 | 7.66 | 298.74 | 6.23 | 17.16 | 225.81 | 0 | 0
W40 | 1500*1100 | 矩形 | 1 | 39 | 38 | 1.2 |  |  | 35.366 | 35.091 | 28.22 | 37.141 | 40.754 | 2.05 | 41.414 | 0.66 |  | 2.2 | 0.2 | 0.075 | 0.75 | 7.66 | 291.08 | 6.23 | 16.72 | 220.02 | 0 | 0
W41 | 1500*1100 | 矩形 | 1 | 41 | 40 | 1.2 |  |  | 35.248 | 34.973 | 32.232 | 37.023 | 40.565 | 2.05 | 41.225 | 0.66 |  | 2.2 | 0.2 | 0.075 | 0.75 | 7.66 | 306.4 | 6.23 | 17.6 | 231.6 | 0 | 0
W42 | 1500*1100 | 矩形 | 1 | 40 | 39 | 1.2 |  |  | 35.124 | 34.849 | 31.46 | 36.899 | 40.514 | 2.05 | 41.174 | 0.66 |  | 2.2 | 0.2 | 0.075 | 0.75 | 7.66 | 298.74 | 6.23 | 17.16 | 225.81 | 0 | 0
W43 | 1500*1100 | 矩形 | 1 | 40 | 39 | 1.2 |  |  | 35.004 | 34.729 | 30.05 | 36.779 | 40.394 | 2.05 | 41.054 | 0.66 |  | 2.2 | 0.2 | 0.075 | 0.75 | 7.66 | 298.74 | 6.23 | 17.16 | 225.81 | 0 | 0
W44 | 1500*1100 | 矩形 | 1 | 40 | 39 | 1.2 |  |  | 34.884 | 34.609 | 31.67 | 36.659 | 40.274 | 2.05 | 40.934 | 0.66 |  | 2.2 | 0.2 | 0.075 | 0.75 | 7.66 | 298.74 | 6.23 | 17.16 | 225.81 | 0 | 0
W45 | 1500*1100 | 矩形 | 1 | 40 | 39 | 1.2 |  |  | 34.764 | 34.489 | 31.42 | 36.539 | 40.154 | 2.05 | 40.814 | 0.66 |  | 2.2 | 0.2 | 0.075 | 0.75 | 7.66 | 298.74 | 6.23 | 17.16 | 225.81 | 0 | 0
W46 | 1500*1100 | 矩形 | 1 | 40 | 39 | 1.2 |  |  | 34.644 | 34.369 | 30.12 | 36.419 | 40.034 | 2.05 | 40.694 | 0.66 |  | 2.2 | 0.2 | 0.075 | 0.75 | 7.66 | 298.74 | 6.23 | 17.16 | 225.81 | 0 | 0
W47 | 1500*1100 | 矩形 | 1 | 40 | 39 | 1.2 |  |  | 34.524 | 34.249 | 35.01 | 36.299 | 39.914 | 2.05 | 40.574 | 0.66 |  | 2.2 | 0.2 | 0.075 | 0.75 | 7.66 | 298.74 | 6.23 | 17.16 | 225.81 | 0 | 0
W48 | 1500*1100 | 矩形 | 1 | 40 | 39 | 1.2 |  |  | 34.404 | 34.129 | 32.89 | 36.179 | 39.794 | 2.05 | 40.454 | 0.66 |  | 2.2 | 0.2 | 0.075 | 0.75 | 7.66 | 298.74 | 6.23 | 17.16 | 225.81 | 0 | 0
W49 | 1500*1100 | 矩形 | 1 | 40 | 39 | 1.2 |  |  | 34.284 | 34.009 | 31.69 | 36.059 | 39.674 | 2.05 | 40.334 | 0.66 |  | 2.2 | 0.2 | 0.075 | 0.75 | 7.66 | 298.74 | 6.23 | 17.16 | 225.81 | 0 | 0
W50 | 1500*1100 | 矩形 | 1 | 40 | 39 | 1.2 |  |  | 34.164 | 33.889 | 26.53 | 35.939 | 39.554 | 2.05 | 40.214 | 0.66 |  | 2.2 | 0.2 | 0.075 | 0.75 | 7.66 | 298.74 | 6.23 | 17.16 | 225.81 | 0 | 0
W51 | 1500*1100 | 矩形 | 1 | 40 | 39 | 1.2 |  |  | 34.044 | 33.769 | 26.32 | 35.819 | 39.434 | 2.05 | 40.094 | 0.66 |  | 2.2 | 0.2 | 0.075 | 0.75 | 7.66 | 298.74 | 6.23 | 17.16 | 225.81 | 0 | 0
W52 | 1500*1100 | 矩形 | 1 | 40 | 39 | 1.2 |  |  | 33.924 | 33.649 | 27.87 | 35.699 | 39.314 | 2.05 | 39.974 | 0.66 |  | 2.2 | 0.2 | 0.075 | 0.75 | 7.66 | 298.74 | 6.23 | 17.16 | 225.81 | 0 | 0
W53 | 1500*1100 | 矩形 | 1 | 40 | 39 | 1.2 |  |  | 33.804 | 33.529 | 29.79 | 35.579 | 39.194 | 2.05 | 39.854 | 0.66 |  | 2.2 | 0.2 | 0.075 | 0.75 | 7.66 | 298.74 | 6.23 | 17.16 | 225.81 | 0 | 0
W54 | 1500*1100 | 矩形 | 1 | 40 | 39 | 1.2 |  |  | 33.685 | 33.41 | 30.72 | 35.46 | 39.074 | 2.05 | 39.734 | 0.66 |  | 2.2 | 0.2 | 0.075 | 0.75 | 7.66 | 298.74 | 6.23 | 17.16 | 225.81 | 0 | 0
W55 | 1500*1100 | 矩形 | 1 | 40 | 39 | 1.2 |  |  | 33.566 | 33.291 | 30.77 | 35.341 | 38.954 | 2.05 | 39.614 | 0.66 |  | 2.2 | 0.2 | 0.075 | 0.75 | 7.66 | 298.74 | 6.23 | 17.16 | 225.81 | 0 | 0
W56 | 1500*1100 | 矩形 | 1 | 40 | 39 | 1.2 |  |  | 33.447 | 33.172 | 30.23 | 35.222 | 38.834 | 2.05 | 39.494 | 0.66 |  | 2.2 | 0.2 | 0.075 | 0.75 | 7.66 | 298.74 | 6.23 | 17.16 | 225.81 | 0 | 0
W57 | 1500*1100 | 矩形 | 1 | 40 | 39 | 1.2 |  |  | 33.327 | 33.052 | 29.95 | 35.102 | 38.714 | 2.05 | 39.374 | 0.66 |  | 2.2 | 0.2 | 0.075 | 0.75 | 7.66 | 298.74 | 6.23 | 17.16 | 225.81 | 0 | 0
W58 | 1500*1100 | 矩形 | 1 | 40 | 39 | 1.2 |  |  | 33.207 | 32.932 | 32.04 | 34.982 | 38.594 | 2.05 | 39.254 | 0.66 |  | 2.2 | 0.2 | 0.075 | 0.75 | 7.66 | 298.74 | 6.23 | 17.16 | 225.81 | 0 | 0
W59 | 1500*1100 | 矩形 | 1 | 40 | 39 | 1.2 |  |  | 33.087 | 32.812 | 27.69 | 34.862 | 38.474 | 2.05 | 39.134 | 0.66 |  | 2.2 | 0.2 | 0.075 | 0.75 | 7.66 | 298.74 | 6.23 | 17.16 | 225.81 | 0 | 0
W60 | 1500*1100 | 矩形 | 1 | 40 | 39 | 1.2 |  |  | 32.966 | 32.691 | 28.46 | 34.741 | 38.354 | 2.05 | 39.014 | 0.66 |  | 2.2 | 0.2 | 0.075 | 0.75 | 7.66 | 298.74 | 6.23 | 17.16 | 225.81 | 0 | 0
W61 | 1500*1100 | 矩形 | 1 | 40 | 39 | 1.2 |  |  | 32.845 | 32.57 | 29.21 | 34.62 | 38.234 | 2.05 | 38.894 | 0.66 |  | 2.2 | 0.2 | 0.075 | 0.75 | 7.66 | 298.74 | 6.23 | 17.16 | 225.81 | 0 | 0
W62 | 1500*1100 | 矩形 | 1 | 40 | 39 | 1.2 |  |  | 32.725 | 32.45 | 30.25 | 34.5 | 38.114 | 2.05 | 38.774 | 0.66 |  | 2.2 | 0.2 | 0.075 | 0.75 | 7.66 | 298.74 | 6.23 | 17.16 | 225.81 | 0 | 0
W63 | 1500*1100 | 矩形 | 1 | 40 | 39 | 1.2 |  |  | 32.605 | 32.33 | 27.22 | 34.38 | 37.994 | 2.05 | 38.654 | 0.66 |  | 2.2 | 0.2 | 0.075 | 0.75 | 7.66 | 298.74 | 6.23 | 17.16 | 225.81 | 0 | 0
W64 | 1500*1100 | 矩形 | 1 | 40 | 39 | 1.2 |  |  | 32.485 | 32.21 | 26.55 | 34.26 | 37.874 | 2.05 | 38.534 | 0.66 |  | 2.2 | 0.2 | 0.075 | 0.75 | 7.66 | 298.74 | 6.23 | 17.16 | 225.81 | 0 | 0
W65 | 1500*1100 | 矩形 | 1 | 40 | 39 | 1.2 |  |  | 32.365 | 32.09 | 29.55 | 34.14 | 37.754 | 2.05 | 38.414 | 0.66 |  | 2.2 | 0.2 | 0.075 | 0.75 | 7.66 | 298.74 | 6.23 | 17.16 | 225.81 | 0 | 0
W66 | 1500*1100 | 矩形 | 1 | 40 | 39 | 1.2 |  |  | 32.245 | 31.97 | 28.89 | 34.02 | 37.634 | 2.05 | 38.294 | 0.66 |  | 2.2 | 0.2 | 0.075 | 0.75 | 7.66 | 298.74 | 6.23 | 17.16 | 225.81 | 0 | 0
W67 | 1500*1100 | 矩形 | 1 | 40 | 39 | 1.2 |  |  | 32.125 | 31.85 | 28.58 | 33.9 | 37.514 | 2.05 | 38.174 | 0.66 |  | 2.2 | 0.2 | 0.075 | 0.75 | 7.66 | 298.74 | 6.23 | 17.16 | 225.81 | 0 | 0
W68 | 1500*1100 | 矩形 | 1 | 40 | 39 | 1.2 |  |  | 32.005 | 31.73 | 28.43 | 33.78 | 37.394 | 2.05 | 38.054 | 0.66 |  | 2.2 | 0.2 | 0.075 | 0.75 | 7.66 | 298.74 | 6.23 | 17.16 | 225.81 | 0 | 0
W69 | 1500*1100 | 矩形 | 1 | 54 | 53 | 1.2 |  |  | 31.886 | 31.611 | 28.43 | 33.661 | 37.274 | 2.05 | 37.934 | 0.66 |  | 2.2 | 0.2 | 0.075 | 0.75 | 7.66 | 202.99 | 6.23 | 23.32 | 306.87 | 0 | 0
W70 | 1500*1100 | 矩形 | 1 | [5 empty] | 31.724 |  | 37.565 |  |  |  | 37.814 | 0.66 |  |  | 0.2 |  |  | 0 | 0 | 0 | 0 | 0 | 0 | 0
W3-Y | 1000 | 圆形 | 0.7 | 7 | 6.3 | 0.6 | 2.35 | 2.989 | 45.25 | 45.011 | 51.35 | 46.389 | 47.579 | 2.568 | 48.239 | 0.66 | 高密度聚乙烯缠绕结构壁管，砂石垫层 | 1.4 | 0.2 | 0.039 | 0.75 | 8.54 | 53.8 | 2.99 | 1.764 | 17.07 | 5.19 | 32.7
W5-Y | 1000 | 圆形 | 0.7 | 7 | 6.3 | 0.6 |  |  | 44.983 | 44.744 | 38.32 | 46.122 | 47.308 | 1.378 | 47.968 | 0.66 |  | 1.4 | 0.2 | 0.039 | 0.75 | 3.35 | 21.11 | 2.99 | 1.764 | 17.07 | 0 | 0
W7-Y | 1000 | 圆形 | 0.7 | 8 | 7.3 | 0.6 | 3.84 | 4.479 | 43.212 | 42.973 | 36.95 | 44.351 | 47.031 | 1.378 | 47.691 | 0.66 |  | 1.4 | 0.2 | 0.039 | 0.75 | 3.35 | 24.46 | 2.99 | 2.044 | 19.78 | 0 | 0
W10-Y | 1000 | 圆形 | 0.7 | 14 | 13.3 | 0.6 | 3.926 | 4.565 | 42.808 | 42.569 | 36.81 | 43.947 | 46.713 | 1.378 | 47.373 | 0.66 |  | 1.4 | 0.2 | 0.039 | 0.75 | 3.35 | 44.56 | 2.99 | 3.724 | 36.04 | 0 | 0
W12-Y | 1000 | 圆形 | 0.7 | 10 | 9.3 | 0.6 | 4.508 | 5.147 | 42.527 | 42.288 | 44.96 | 43.666 | 47.014 | 2.672 | 47.674 | 0.66 |  | 1.4 | 0.2 | 0.039 | 0.75 | 9.1 | 84.63 | 2.99 | 2.604 | 25.2 | 5.75 | 53.48
W14-Y-1 | 1000 | 圆形 | 0.7 | 10 | 9.3 | 0.6 | 4.862 | 5.501 | 42.246 | 42.007 | 44.65 | 43.385 | 47.087 | 2.643 | 47.747 | 0.66 |  | 1.4 | 0.2 | 0.039 | 0.75 | 8.94 | 83.14 | 2.99 | 2.604 | 25.2 | 5.59 | 51.99
W14-Y-2 | 1000 | 圆形 | 0.7 | 4 | 3.3 | 0.6 | 4.838 | 5.477 | 42.27 | 42.031 | 44.65 | 43.409 | 47.087 | 2.619 | 47.747 | 0.66 |  | 1.4 | 0.2 | 0.039 | 0.75 | 8.81 | 29.07 | 2.99 | 0.924 | 8.94 | 5.46 | 18.02
W16-Y | 1000 | 圆形 | 0.7 | 7 | 6.3 | 0.6 | 4.151 | 4.79 | 41.999 | 41.76 | 44.773 | 43.138 | 46.129 | 3.013 | 46.789 | 0.66 |  | 1.5 | 0.2 | 0.039 | 0.75 | 11.33 | 71.38 | 3.13 | 1.89 | 17.83 | 7.84 | 49.39
W18-Y | 1000 | 圆形 | 0.7 | 7 | 6.3 | 0.6 | 4.119 | 4.758 | 40.97 | 40.731 | 44.707 | 42.109 | 45.068 | 3.976 | 45.728 | 0.66 |  | 1.5 | 0.2 | 0.039 | 0.75 | 17.82 | 112.27 | 3.13 | 1.89 | 17.83 | 14.33 | 90.28
W20-Y | 1000 | 圆形 | 0.7 | 3 | 2.3 | 0.6 | 4.053 | 4.692 | 39.678 | 39.439 | 44.018 | 40.817 | 43.71 | 4.271 | 44.37 | 0.66 |  | 1.5 | 0.2 | 0.039 | 0.75 | 20.09 | 46.21 | 3.13 | 0.69 | 6.51 | 16.6 | 38.18
W22-Y | 1000 | 圆形 | 0.7 | 15 | 14.3 | 0.6 | 3.645 | 4.284 | 38.764 | 38.525 | 46.896 | 39.903 | 42.388 | 3.863 | 43.048 | 0.66 |  | 1.5 | 0.2 | 0.039 | 0.75 | 16.99 | 242.96 | 3.13 | 4.29 | 40.47 | 13.5 | 193.05
W25-Y | 1000 | 圆形 | 0.7 | 7 | 6.3 | 0.6 | 3.241 | 3.88 | 37.437 | 37.198 | 41.795 | 38.576 | 40.657 | 3.459 | 41.317 | 0.66 |  | 1.5 | 0.2 | 0.039 | 0.75 | 14.16 | 89.21 | 3.13 | 1.89 | 17.83 | 10.67 | 67.22
W28-Y | 1000 | 圆形 | 0.7 | 7 | 6.3 | 0.6 | 2.851 | 3.49 | 36.817 | 36.578 | 33.96 | 37.956 | 39.647 | 1.378 | 40.307 | 0.66 |  | 1.4 | 0.2 | 0.039 | 0.75 | 3.35 | 21.11 | 2.99 | 1.764 | 17.07 | 0 | 0
W30-Y | 1000 | 圆形 | 0.7 | 7 | 6.3 | 0.6 | 2.806 | 3.445 | 36.582 | 36.343 | 39.26 | 37.721 | 39.367 | 2.917 | 40.027 | 0.66 |  | 1.4 | 0.2 | 0.039 | 0.75 | 10.47 | 65.96 | 2.99 | 1.764 | 17.07 | 7.12 | 44.86
W32-Y | 1000 | 圆形 | 0.7 | 2 | 1.3 | 0.6 | 2.958 | 3.597 | 36.349 | 36.11 | 34.65 | 37.488 | 39.286 | 1.378 | 39.946 | 0.66 |  | 1.4 | 0.2 | 0.039 | 0.75 | 3.35 | 4.36 | 2.99 | 0.364 | 3.52 | 0 | 0
W35-Y | 1000 | 圆形 | 0.7 | 7 | 6.3 | 0.6 | 4.122 | 4.761 | 35.977 | 35.738 | 36.89 | 37.116 | 40.078 | 1.378 | 40.738 | 0.66 |  | 1.4 | 0.2 | 0.039 | 0.75 | 3.35 | 21.11 | 2.99 | 1.764 | 17.07 | 0 | 0
W38-Y | 1000 | 圆形 | 0.7 | 5 | 4.3 | 0.6 | 5.233 | 5.872 | 35.64 | 35.401 | 25.55 | 36.779 | 40.852 | 1.378 | 41.512 | 0.66 |  | 1.4 | 0.2 | 0.039 | 0.75 | 3.35 | 14.41 | 2.99 | 1.204 | 11.65 | 0 | 0
W40-Y | 1000 | 圆形 | 0.7 | 4 | 3.3 | 0.6 | 5.403 | 6.042 | 35.372 | 35.133 | 28.22 | 36.511 | 40.754 | 1.378 | 41.414 | 0.66 |  | 1.4 | 0.2 | 0.039 | 0.75 | 3.35 | 11.06 | 2.99 | 0.924 | 8.94 | 0 | 0
W42-Y | 1000 | 圆形 | 0.7 | 4 | 3.3 | 0.6 | 5.405 | 6.044 | 35.13 | 34.891 | 31.46 | 36.269 | 40.514 | 1.378 | 41.174 | 0.66 |  | 1.4 | 0.2 | 0.039 | 0.75 | 3.35 | 11.06 | 2.99 | 0.924 | 8.94 | 0 | 0
W44-Y | 1000 | 圆形 | 0.7 | 4 | 3.3 | 0.6 | 5.405 | 6.044 | 34.89 | 34.651 | 31.67 | 36.029 | 40.274 | 1.378 | 40.934 | 0.66 |  | 1.4 | 0.2 | 0.039 | 0.75 | 3.35 | 11.06 | 2.99 | 0.924 | 8.94 | 0 | 0
W46-Y | 1000 | 圆形 | 0.7 | 7 | 6.3 | 0.6 | 5.4 | 6.039 | 34.655 | 34.416 | 30.12 | 35.794 | 40.034 | 1.378 | 40.694 | 0.66 |  | 1.4 | 0.2 | 0.039 | 0.75 | 3.35 | 21.11 | 2.99 | 1.764 | 17.07 | 0 | 0
W48-Y | 1000 | 圆形 | 0.7 | 4 | 3.3 | 0.6 | 5.371 | 6.01 | 34.444 | 34.205 | 32.89 | 35.583 | 39.794 | 1.378 | 40.454 | 0.66 |  | 1.4 | 0.2 | 0.039 | 0.75 | 3.35 | 11.06 | 2.99 | 0.924 | 8.94 | 0 | 0
W50-Y | 1000 | 圆形 | 0.7 | 4 | 3.3 | 0.6 | 5.405 | 6.044 | 34.17 | 33.931 | 26.53 | 35.309 | 39.554 | 1.378 | 40.214 | 0.66 |  | 1.4 | 0.2 | 0.039 | 0.75 | 3.35 | 11.06 | 2.99 | 0.924 | 8.94 | 0 | 0
W52-Y | 1000 | 圆形 | 0.7 | 4 | 3.3 | 0.6 | 5.405 | 6.044 | 33.93 | 33.691 | 27.87 | 35.069 | 39.314 | 1.378 | 39.974 | 0.66 |  | 1.4 | 0.2 | 0.039 | 0.75 | 3.35 | 11.06 | 2.99 | 0.924 | 8.94 | 0 | 0
W54-Y | 1000 | 圆形 | 0.7 | 4 | 3.3 | 0.6 | 5.404 | 6.043 | 33.691 | 33.452 | 30.72 | 34.83 | 39.074 | 1.378 | 39.734 | 0.66 |  | 1.4 | 0.2 | 0.039 | 0.75 | 3.35 | 11.06 | 2.99 | 0.924 | 8.94 | 0 | 0
W56-Y | 1000 | 圆形 | 0.7 | 4 | 3.3 | 0.6 | 5.402 | 6.041 | 33.453 | 33.214 | 30.23 | 34.592 | 38.834 | 1.378 | 39.494 | 0.66 |  | 1.4 | 0.2 | 0.039 | 0.75 | 3.35 | 11.06 | 2.99 | 0.924 | 8.94 | 0 | 0
W58-Y | 1000 | 圆形 | 0.7 | 4 | 3.3 | 0.6 | 5.402 | 6.041 | 33.213 | 32.974 | 32.04 | 34.352 | 38.594 | 1.378 | 39.254 | 0.66 |  | 1.4 | 0.2 | 0.039 | 0.75 | 3.35 | 11.06 | 2.99 | 0.924 | 8.94 | 0 | 0
W60-Y | 1000 | 圆形 | 0.7 | 3 | 2.3 | 0.6 | 5.377 | 6.016 | 32.998 | 32.759 | 28.46 | 34.137 | 38.354 | 1.378 | 39.014 | 0.66 |  | 1.4 | 0.2 | 0.039 | 0.75 | 3.35 | 7.71 | 2.99 | 0.644 | 6.23 | 0 | 0
W62-Y | 1000 | 圆形 | 0.7 | 4 | 3.3 | 0.6 | 5.404 | 6.043 | 32.731 | 32.492 | 30.25 | 33.87 | 38.114 | 1.378 | 38.774 | 0.66 |  | 1.4 | 0.2 | 0.039 | 0.75 | 3.35 | 11.06 | 2.99 | 0.924 | 8.94 | 0 | 0
W64-Y | 1000 | 圆形 | 0.7 | 4 | 3.3 | 0.6 | 5.35 | 5.989 | 32.545 | 32.306 | 26.55 | 33.684 | 37.874 | 1.378 | 38.534 | 0.66 |  | 1.4 | 0.2 | 0.039 | 0.75 | 3.35 | 11.06 | 2.99 | 0.924 | 8.94 | 0 | 0
W66-Y | 1000 | 圆形 | 0.7 | 4 | 3.3 | 0.6 | 5.404 | 6.043 | 32.251 | 32.012 | 28.89 | 33.39 | 37.634 | 1.378 | 38.294 | 0.66 |  | 1.4 | 0.2 | 0.039 | 0.75 | 3.35 | 11.06 | 2.99 | 0.924 | 8.94 | 0 | 0
W68-Y | 1000 | 圆形 | 0.7 | 4 | 3.3 | 0.6 | 5.404 | 6.043 | 32.011 | 31.772 | 28.43 | 33.15 | 37.394 | 1.378 | 38.054 | 0.66 |  | 1.4 | 0.2 | 0.039 | 0.75 | 3.35 | 11.06 | 2.99 | 0.924 | 8.94 | 0 | 0
合计 | [22 empty] | 26713.53 |  | 1187.19 | 14958.47 |  | 7295.06
| 1000检查井 | 32个
| 1500 检查井 | 24
| 矩形井 | 46

## 雨水沟槽土方
雨水排水计算
竣工井 | 井径 | 井类型 | 扣井长度 | 平面距离 | 扣井后距离 | 管径 | 覆土厚度 | 管道埋深 | 管内底标高 | 沟槽底标高 | 原地面标高 | 管顶50标高 | 设计路床标高 | 开挖深度 | 设计路面标高 | 路基厚度 | 基础 | 沟槽底宽 | D | C1 | C2 | 管壁厚 | 工作面 | 坡比 | 开挖断面 | 土方量 | 回填砂断面积 | 砂垫层（m3） | 回填砂（m3） | 回填土断面 | 回填土
Y1 | 1000 | 圆形 | 0.7 | 60 | 59.3 | 0.6 | 1.185 | 1.84 | 46.67 | 46.505 | 48.63 | 47.825 | 47.85 | 1.345 | 48.51 | 0.66 | Ⅱ级钢筋砼管120°砂石基础 | 1.71 | 0.6 | 0.11 | 0.178 | 0.055 | 0.5 | 0.75 | 3.66 | 217.63 | 3.17 | 11.154 | 176.83 | 0.1 | 6.52
Y2 | 1000 | 圆形 | 0.7 | 40 | 39.3 | 0.6 | 1.191 | 1.846 | 46.464 | 46.299 | 54.55 | 47.619 | 47.65 | 1.351 | 48.31 | 0.66 |  | 1.71 | 0.6 | 0.11 | 0.178 | 0.055 | 0.5 | 0.75 | 3.68 | 165.45 | 3.17 | 7.392 | 134.87 | 0.12 | 2.36
Y3 | 1250 | 圆形 | 0.95 | 41 | 40.05 | 0.8 | 1.086 | 1.946 | 46.224 | 46.044 | 44.59 | 47.584 | 47.51 | 1.54 | 48.17 | 0.66 |  | 1.92 | 0.8 | 0.12 | 0.23 | 0.06 | 0.5 | 0.75 | 4.74 | 189.84 | 4.07 | 9.228 | 153.78 | 0 | 0
Y4 | 1250 | 圆形 | 0.95 | 41 | 40.05 | 0.8 |  |  | 45.982 | 45.802 | 38.65 | 47.342 | 47.38 | 1.54 | 48.04 | 0.66 |  | 1.92 | 0.8 | 0.12 | 0.23 | 0.06 | 0.5 | 0.75 | 4.74 | 189.84 | 4.07 | 9.228 | 153.78 | 0 | 0
Y5 | 1250 | 圆形 | 0.95 | 41 | 40.05 | 0.8 |  |  | 45.844 | 45.664 | 37.82 | 47.204 | 47.24 | 1.54 | 47.9 | 0.66 |  | 1.92 | 0.8 | 0.12 | 0.23 | 0.06 | 0.5 | 0.75 | 4.74 | 189.84 | 4.07 | 9.228 | 153.78 | 0 | 0
Y6 | 1250 | 圆形 | 0.95 | 20 | 19.05 | 0.8 |  |  | 45.706 | 45.526 | 37.1 | 47.066 | 47.1 | 1.54 | 47.76 | 0.66 |  | 1.92 | 0.8 | 0.12 | 0.23 | 0.06 | 0.5 | 0.75 | 4.74 | 90.3 | 4.07 | 4.389 | 73.14 | 0 | 0
Y7 | 3150*3150 | 三通 | 1.2 | 6 | 4.8 | 1.8 |  |  | 45.155 | 44.81 | 36.95 | 47.57 | 47.04 | 2.76 | 47.7 | 0.66 |  | 3.63 | 1.8 | 0.23 | 0.508 | 0.115 | 0.8 | 0.75 | 15.73 | 75.5 | 12.5 | 4.008 | 55.99 | 0 | 0
Y8 | [8 empty] | 44.664 | 44.664 | 36.95 | 45.164 | 46.95 | 0.5 | 47.61 | 0.66 | [8 empty] | 0 | 0 | 0 | 0 | 0 | 0 | 0
Y9 | 1000 | 圆形 | 0.7 | 39 | 38.3 | 0.6 |  |  | 45.8 | 45.635 | 36.95 | 46.955 | 46.979 | 1.32 | 47.639 | 0.66 | Ⅱ级钢筋砼管120°砂石基础 | 1.71 | 0.6 | 0.11 | 0.178 | 0.055 | 0.5 | 0.75 | 3.56 | 136.35 | 3.17 | 7.204 | 114.21 | 0 | 0
Y10 | 1000 | 圆形 | 0.7 | 40 | 39.3 | 0.6 |  |  | 45.675 | 45.51 | 37.09 | 46.83 | 46.857 | 1.32 | 47.517 | 0.66 |  | 1.71 | 0.6 | 0.11 | 0.178 | 0.055 | 0.5 | 0.75 | 3.56 | 163.1 | 3.17 | 7.392 | 134.87 | 0 | 0
Y11 | 1250 | 圆形 | 0.95 | 38 | 37.05 | 0.8 |  |  | 45.438 | 45.258 | 36.772 | 46.798 | 46.732 | 1.54 | 47.392 | 0.66 |  | 1.92 | 0.8 | 0.12 | 0.23 | 0.06 | 0.5 | 0.75 | 4.74 | 175.62 | 4.07 | 8.536 | 142.26 | 0 | 0
Y12 | 1250 | 圆形 | 0.95 | 40 | 39.05 | 0.8 |  |  | 45.208 | 45.028 | 36.23 | 46.568 | 46.739 | 1.54 | 47.399 | 0.66 |  | 1.92 | 0.8 | 0.12 | 0.23 | 0.06 | 0.5 | 0.75 | 4.74 | 185.1 | 4.07 | 8.997 | 149.94 | 0 | 0
Y13 | 1250 | 圆形 | 0.95 | 43 | 42.05 | 0.8 |  |  | 45.073 | 44.893 | 39.86 | 46.433 | 46.915 | 1.54 | 47.575 | 0.66 |  | 1.92 | 0.8 | 0.12 | 0.23 | 0.06 | 0.5 | 0.75 | 4.74 | 199.32 | 4.07 | 9.688 | 161.46 | 0 | 0
Y14 | 2630*2630 | 三通 | 1.2 | 6 | 4.8 | 1.5 |  |  | 44.586 | 44.301 | 45.035 | 46.681 | 47.133 | 2.38 | 47.793 | 0.66 |  | 3.09 | 1.5 | 0.19 | 0.423 | 0.095 | 0.7 | 0.75 | 11.6 | 55.68 | 9.36 | 2.818 | 42.11 | 0 | 0
Y15 | [8 empty] | 44.236 | 44.236 | 45.031 | 44.736 | 47.047 | 0.795 | 47.707 | 0.66 |  | 0 | [7 empty] | 0 | 0 | 0 | 0 | 0 | 0
Y16 | 1000 | 圆形 | 0.7 | 40 | 39.3 | 0.6 |  |  | 45.7 | 45.535 | 44.82 | 46.855 | 46.859 | 1.32 | 47.519 | 0.66 | Ⅱ级钢筋砼管120°砂石基础 | 1.71 | 0.6 | 0.11 | 0.178 | 0.055 | 0.5 | 0.75 | 3.56 | 139.91 | 3.17 | 7.392 | 117.19 | 0 | 0
Y17 | 1000 | 圆形 | 0.7 | 20 | 19.3 | 0.6 |  |  | 45.179 | 45.014 | 44.81 | 46.334 | 46.329 | 1.32 | 46.989 | 0.66 |  | 1.71 | 0.6 | 0.11 | 0.178 | 0.055 | 0.5 | 0.75 | 3.56 | 80.1 | 3.17 | 3.63 | 66.24 | 0 | 0
Y18 | 1250 | 圆形 | 0.95 | 41 | 40.05 | 0.8 |  |  | 44.814 | 44.634 | 44.76 | 46.174 | 46.063 | 1.54 | 46.723 | 0.66 |  | 1.92 | 0.8 | 0.12 | 0.23 | 0.06 | 0.5 | 0.75 | 4.74 | 189.84 | 4.07 | 9.228 | 153.78 | 0 | 0
Y19 | 1250 | 圆形 | 0.95 | 40 | 39.05 | 0.8 |  |  | 44.188 | 44.008 | 44.85 | 45.548 | 45.532 | 1.54 | 46.192 | 0.66 |  | 1.92 | 0.8 | 0.12 | 0.23 | 0.06 | 0.5 | 0.75 | 4.74 | 185.1 | 4.07 | 8.997 | 149.94 | 0 | 0
Y20 | 1250 | 圆形 | 0.95 | 39 | 38.05 | 0.8 |  |  | 43.568 | 43.388 | 44.65 | 44.928 | 45.001 | 1.54 | 45.661 | 0.66 |  | 1.92 | 0.8 | 0.12 | 0.23 | 0.06 | 0.5 | 0.75 | 4.74 | 180.36 | 4.07 | 8.767 | 146.1 | 0 | 0
Y21 | 1250 | 圆形 | 0.95 | 39 | 38.05 | 0.8 |  |  | 42.958 | 42.778 | 44.07 | 44.318 | 44.471 | 1.54 | 45.131 | 0.66 |  | 1.92 | 0.8 | 0.12 | 0.23 | 0.06 | 0.5 | 0.75 | 4.74 | 191.2 | 4.07 | 8.767 | 146.1 | 0 | 10.84
Y22 | 1250 | 圆形 | 0.95 | 24 | 23.05 | 0.8 |  |  | 42.444 | 42.264 | 44.04 | 43.804 | 43.936 | 1.672 | 44.596 | 0.66 |  | 1.92 | 0.8 | 0.12 | 0.23 | 0.06 | 0.5 | 0.75 | 5.31 | 197.65 | 4.07 | 5.311 | 149.47 | 0.57 | 9.34
Y23 | 2630*2630 | 三通 | 1.2 | 40 | 38.8 | 1.5 |  |  | 41.432 | 41.147 | 44.03 | 43.527 | 43.562 | 2.415 | 44.222 | 0.66 |  | 3.09 | 1.5 | 0.19 | 0.423 | 0.095 | 0.7 | 0.75 | 11.84 | 463.08 | 9.36 | 22.779 | 340.39 | 0.24 | 13
Y24 | 1800*1100 | 矩形 | 1 | 24 | 23 | 1.5 |  |  | 40.639 | 40.354 | 44.53 | 42.734 | 42.797 | 2.443 | 43.457 | 0.66 |  | 3.09 | 1.5 | 0.19 | 0.423 | 0.095 | 0.7 | 0.75 | 12.03 | 274.05 | 9.36 | 13.503 | 201.78 | 0.43 | 7.25
Y25 | 2630*2630 | 三通 | 1.2 | 35 | 33.8 | 1.5 |  |  | 40.16 | 39.875 | 47.516 | 42.255 | 42.285 | 2.41 | 42.945 | 0.66 |  | 3.09 | 1.5 | 0.19 | 0.423 | 0.095 | 0.7 | 0.75 | 11.8 | 398.5 | 9.36 | 19.844 | 296.52 | 0.2 | 6.42
Y26 | 1800*1100 | 矩形 | 1 | 37 | 36 | 1.5 |  |  | 39.468 | 39.183 | 42.966 | 41.563 | 41.589 | 2.406 | 42.249 | 0.66 |  | 3.09 | 1.5 | 0.19 | 0.423 | 0.095 | 0.7 | 0.75 | 11.78 | 461.88 | 9.36 | 21.136 | 315.82 | 0.18 | 44.28
Y27 | 2630*2630 | 三通 | 1.2 | 5 | 3.8 | 1.5 |  |  | 38.434 | 38.149 | 43.25 | 40.529 | 40.859 | 2.71 | 41.519 | 0.66 |  | 3.09 | 1.5 | 0.19 | 0.423 | 0.095 | 0.7 | 0.75 | 13.88 | 52.74 | 9.36 | 2.231 | 33.34 | 2.28 | 4.33
Y28 | [8 empty] | 38.418 | 38.418 | 43.022 | 38.918 | 40.752 | 2.334 | 41.412 | 0.66 |  | 0 | [6 empty] | 0 | 0 | 0 | 0 | 0 | 0 | 0
Y29 | 1000 | 圆形 | 0.7 | 40 | 39.3 | 0.6 |  |  | 38.8 | 38.635 | 40.35 | 39.955 | 39.912 | 1.277 | 40.572 | 0.66 | Ⅱ级钢筋砼管120°砂石基础 | 1.71 | 0.6 | 0.11 | 0.178 | 0.055 | 0.5 | 0.75 | 3.41 | 136.96 | 3.17 | 7.392 | 117.19 | -0.15 | -2.95
Y30 | 1000 | 圆形 | 0.7 | 41 | 40.3 | 0.6 |  |  | 38.659 | 38.494 | 38.86 | 39.814 | 39.717 | 1.32 | 40.377 | 0.66 |  | 1.71 | 0.6 | 0.11 | 0.178 | 0.055 | 0.5 | 0.75 | 3.56 | 143.47 | 3.17 | 7.58 | 120.17 | 0 | 0
Y31 | 1000 | 圆形 | 0.7 | 20 | 19.3 | 0.6 |  |  | 38.517 | 38.352 | 33.96 | 39.672 | 39.577 | 1.32 | 40.237 | 0.66 |  | 1.71 | 0.6 | 0.11 | 0.178 | 0.055 | 0.5 | 0.75 | 3.56 | 80.1 | 3.17 | 3.63 | 66.24 | 0 | 0
Y32 | 1250 | 圆形 | 0.95 | 41 | 40.05 | 0.8 |  |  | 38.346 | 38.166 | 33.35 | 39.706 | 39.507 | 1.54 | 40.167 | 0.66 |  | 1.92 | 0.8 | 0.12 | 0.23 | 0.06 | 0.5 | 0.75 | 4.74 | 189.84 | 4.07 | 9.228 | 153.78 | 0 | 0
Y33 | 1250 | 圆形 | 0.95 | 40 | 39.05 | 0.8 |  |  | 38.104 | 37.924 | 39.26 | 39.464 | 39.367 | 1.54 | 40.027 | 0.66 |  | 1.92 | 0.8 | 0.12 | 0.23 | 0.06 | 0.5 | 0.75 | 4.74 | 177.48 | 4.07 | 8.997 | 149.94 | 0 | -7.61
Y34 | 1250 | 圆形 | 0.95 | 21 | 20.05 | 0.8 |  |  | 37.965 | 37.785 | 45.12 | 39.325 | 39.233 | 1.448 | 39.893 | 0.66 |  | 1.92 | 0.8 | 0.12 | 0.23 | 0.06 | 0.5 | 0.75 | 4.35 | 117.89 | 4.07 | 4.62 | 67.96 | -0.39 | 34.69
Y35 | 1000 | 圆形 | 0.7 | 38 | 37.3 | 0.6 |  |  | 37.19 | 37.025 | 40.14 | 38.345 | 39.229 | 2.204 | 39.889 | 0.66 |  | 1.71 | 0.6 | 0.11 | 0.178 | 0.055 | 0.5 | 0.75 | 7.41 | 204.59 | 3.17 | 7.016 | 111.23 | 3.85 | 71.8
Y37 | 1000 | 圆形 | 0.7 | 39 | 38.3 | 0.6 |  |  | 38.342 | 38.177 | 30.75 | 39.497 | 39.407 | 1.32 | 40.067 | 0.66 |  | 1.71 | 0.6 | 0.11 | 0.178 | 0.055 | 0.5 | 0.75 | 3.56 | 136.35 | 3.17 | 7.204 | 114.21 | 0 | 0
Y38 | 1000 | 圆形 | 0.7 | 40 | 39.3 | 0.6 |  |  | 38.604 | 38.439 | 32.65 | 39.759 | 39.676 | 1.32 | 40.336 | 0.66 |  | 1.71 | 0.6 | 0.11 | 0.178 | 0.055 | 0.5 | 0.75 | 3.56 | 139.91 | 3.17 | 7.392 | 117.19 | 0 | 0
Y39 | 1000 | 圆形 | 0.7 | 40 | 39.3 | 0.6 |  |  | 38.871 | 38.706 | 32.33 | 40.026 | 39.944 | 1.32 | 40.604 | 0.66 |  | 1.71 | 0.6 | 0.11 | 0.178 | 0.055 | 0.5 | 0.75 | 3.56 | 139.91 | 3.17 | 7.392 | 117.19 | 0 | 0
Y40 | 1000 | 圆形 | 0.7 | 40 | 39.3 | 0.6 |  |  | 39.139 | 38.974 | 37.84 | 40.294 | 40.212 | 1.32 | 40.872 | 0.66 |  | 1.71 | 0.6 | 0.11 | 0.178 | 0.055 | 0.5 | 0.75 | 3.56 | 139.91 | 3.17 | 7.392 | 117.19 | 0 | 0
Y41 | 1000 | 圆形 | 0.7 | 40 | 39.3 | 0.6 |  |  | 39.407 | 39.242 | 36.66 | 40.562 | 40.48 | 1.32 | 41.14 | 0.66 |  | 1.71 | 0.6 | 0.11 | 0.178 | 0.055 | 0.5 | 0.75 | 3.56 | 139.91 | 3.17 | 7.392 | 117.19 | 0 | 0
Y42 | 1000 | 圆形 | 0.7 | [5 empty] | 39.675 | 39.675 | 32.33 | 40.175 | 40.749 | 0.5 | 41.409 | 0.66 |  | 0 | [6 empty] | 0 | 0 | 0 | 0 | 0 | 0 | 0
Y35 |  |  |  | 7 | 7 | 1.5 |  |  | 37.64 | 37.355 | 40.14 | 39.735 | 39.229 | 1.874 | 39.889 | 0.66 | Ⅱ级钢筋砼管120°砂石基础 | 3.09 | 1.5 | 0.19 | 0.423 | 0.095 | 0.7 | 0.75 | 8.42 | 58.94 | 8.42 | 4.11 | 54.83 | 管顶50cm标高高于设计路床标高，无回填土方
Y36 | 2630*2630 | 三通 | 1.2 | 7 | 5.8 | 1.5 |  |  | 37.64 | 37.355 | 40.14 | 39.735 | 39.229 | 1.874 | 39.889 | 0.66 |  | 3.09 | 1.5 | 0.19 | 0.423 | 0.095 | 0.7 | 0.75 | 8.42 | 接入急流槽
Y43 | 2100*2100 | 三通 | 1.2 | 48 | 46.8 | 1.8 |  |  | 37.116 | 36.771 | 26.551 | 39.531 | 40.811 | 2.76 | 41.471 | 0.66 | Ⅱ级钢筋砼管120°砂石基础 | 3.63 | 1.8 | 0.23 | 0.508 | 0.115 | 0.8 | 0.75 | 15.73 | 736.16 | 12.5 | 39.073 | 545.93 | 反开挖区域，无回填土方
Y44 |  |  |  | 48 | 48 | 1.8 |  |  | 36.972 | 36.627 | 30.334 | 39.387 | 40.19 | 2.76 | 40.85 | 0.66 |  | 3.63 | 1.8 | 0.23 | 0.508 | 0.115 | 0.8 | 0.75 | 15.73 | 接入孙家坡路
Y3-1 | 1000 | 圆形 | 0.7 | 12 | 11.3 | 0.6 | 1.291 | 1.946 | 46.224 | 46.059 | 44.59 | 47.379 | 47.51 | 1.32 | 48.17 | 0.66 | Ⅱ级钢筋砼管120°砂石基础 | 1.71 | 0.6 | 0.11 | 0.178 | 0.055 | 0.5 | 0.75 | 3.56 | 40.23 | 3.17 | 2.126 | 33.7
Y7-1 | 1800*1100 | 矩形 | 1 | 34 | 33 | 1.5 |  |  | 45.155 | 44.87 | 36.95 | 47.25 | 47.04 | 2.38 | 47.7 | 0.66 |  | 3.09 | 1.5 | 0.19 | 0.423 | 0.095 | 0.7 | 0.75 | 11.6 | 382.8 | 9.36 | 19.374 | 289.51 | 接入云景路
Y14-1 | 2630*2630 | 三通 | 1.2 | 34 | 32.8 | 1.5 |  |  | 44.586 | 44.346 | 45.035 | 46.666 | 47.133 | 2.32 | 47.793 | 0.66 |  | 2.56 | 1.2 | 0.16 | 0.34 | 0.08 | 0.6 | 0.75 | 9.98 | 327.34 | 7.81 | 13.435 | 242.73 | 接入瓦子坡路
Y18-1 | 1000 | 圆形 | 0.7 | 12 | 11.3 | 0.6 | 1.254 | 1.909 | 44.814 | 44.649 | 44.76 | 45.969 | 46.063 | 1.32 | 46.723 | 0.66 |  | 1.71 | 0.6 | 0.11 | 0.178 | 0.055 | 0.5 | 0.75 | 3.56 | 40.23
Y20-1 | 1000 | 圆形 | 0.7 | 12 | 11.3 | 0.6 | 1.438 | 2.093 | 43.568 | 43.403 | 44.65 | 44.723 | 45.001 | 1.32 | 45.661 | 0.66 |  | 1.71 | 0.6 | 0.11 | 0.178 | 0.055 | 0.5 | 0.75 | 3.56 | 40.23 | 3.17 | 2.126 | 33.7 | 0 | 0
Y23-1 |  |  |  | 9 | 9 | 1.2 | 1.51 | 2.79 | 41.432 | 41.192 | 44.03 | 43.212 | 43.562 | 2.37 | 44.222 | 0.66 |  | 2.56 | 1.2 | 0.16 | 0.34 | 0.08 | 0.6 | 0.75 | 10.28 | 92.52 | 6.78 | 3.686 | 57.33 | 2.05 | 18.45
Y25-1 | 1000 | 圆形 | 0.7 | 18 | 17.3 | 0.6 | 2.13 | 2.785 | 40.16 | 39.995 | 47.516 | 41.315 | 42.285 | 2.29 | 42.945 | 0.66 |  | 1.71 | 0.6 | 0.11 | 0.178 | 0.055 | 0.5 | 0.75 | 7.85 | 135.81 | 3.17 | 3.254 | 51.59 | 4.29 | 74.22
Y32-1 | 1000 | 圆形 | 0.7 | 12 | 11.3 | 0.6 | 1.166 | 1.821 | 38.346 | 38.181 | 33.35 | 39.501 | 39.507 | 1.32 | 40.167 | 0.66 |  | 1.71 | 0.6 | 0.11 | 0.178 | 0.055 | 0.5 | 0.75 | 3.56 | 40.23 | 3.17 | 2.126 | 33.7 | 0 | 0
Y38-1 | 1000 | 圆形 | 0.7 | 12 | 11.3 | 0.6 | 1.077 | 1.732 | 38.604 | 38.439 | 32.65 | 39.759 | 39.676 | 1.32 | 40.336 | 0.66 |  | 1.71 | 0.6 | 0.11 | 0.178 | 0.055 | 0.5 | 0.75 | 3.56 | 40.23 | 3.17 | 2.126 | 33.7 | 0 | 0
Y40-1 | 1000 | 圆形 | 0.7 | 12 | 11.3 | 0.6 | 1.078 | 1.733 | 39.139 | 38.974 | 37.84 | 40.294 | 40.212 | 1.32 | 40.872 | 0.66 |  | 1.71 | 0.6 | 0.11 | 0.178 | 0.055 | 0.5 | 0.75 | 3.56 | 40.23 | 3.17 | 2.126 | 33.7 | 0 | 0 | 200.27 | 92.67
合计 | [25 empty] | 8569.25 | 241.15 | 409.64 | 6543.59 |  | 292.94
| 1000检查井 | 25
| 1500检查井 | 24
| 矩形 | 27
| 三通 | 19