## E.14 单位工程招标控制价汇总表
单位工程概算汇总表
工程名称：建筑工程 |  | 标段： |  | 第 1 页 共 1 页
序号 | 工程内容 |  | 计费基础说明 |  | 费率% | 金额 | 其中： 暂估价（元）
一 | 分部分项工程费 |  | 分部分项费用合计 |  |  | 702479.08
1 | 直接费 |  |  |  |  | 620199.02
1.1 | 人工费 |  |  |  |  | 318328.02
1.2 | 材料费 |  |  |  |  | 283418.62
1.2.1 | 其中：工程设备费/其他 |  | （详见附录C说明第2条规定计算）
1.3 | 机械费 |  |  |  |  | 18452.38
2 | 管理费 |  |  |  | 8 | 47028.95
3 | 其他管理费 |  | （详见附录C说明第2条规定计算） |  | 2
4 | 利润 |  |  |  | 6 | 35271.78
二 | 措施项目费 |  | 1+2+3 |  |  | 44125.45
1 | 单价措施项目费 |  | 单价措施项目费合计 |  |  | 15869.66
1.1 | 直接费 |  |  |  |  | 13839.67
1.1.1 | 人工费 |  |  |  |  | 6449.65
1.1.2 | 材料费 |  |  |  |  | 3443.32
1.1.3 | 机械费 |  |  |  |  | 3946.7
1.2 | 管理费 |  |  |  | 8 | 1162.93
1.3 | 利润 |  |  |  | 6 | 868.19
2 | 总价措施项目费 |  | （按E.20总价措施项目计价表计算） |  |  | 1149.36
3 | 绿色施工安全防护措施项目费 |  | （按E.21绿色施工安全防护措施费计价表计算） |  | 4.5 | 27106.43
3.1 | 其中安全生产费 |  | （按E.21绿色施工安全防护措施费计价表计算） |  | 2.37 | 14276.05
三 | 其他项目费 |  | （按E.23其他项目计价汇总表计算） |  |  | 4479.63
四 | 税前造价 |  | 一+二+三 |  |  | 751084.16
五 | 销项税额 |  | 四 |  | 9 | 67597.57
单位工程建安造价 |  |  | 四+五 |  |  | 818681.73
广联达科技股份有限公司

## E.18-1 分部分项工程项目清单与措施项目清单计价表—不含子
单位工程造价表
工程名称：建筑工程 |  |  | 标段： |  |  |  |  | 第 1 页 共 4 页
序号 | 项目编码 | 项目名称 |  | 项目特征描述 | 计量单位 | 工程量 | 金额（元）
[7 empty] | 综合单价 |  | 合价 | 其中： 暂估价
|  | 拆除工程 | [6 empty] | 17829.96
1 | 011610001004 | 木门窗拆除 |  | 1.500*1500*100木窗拆除 2.运距：综合考虑 | m2 | 33 | 39.07 |  | 1289.31
2 | 011610001003 | 金属窗拆除 |  | 1.外墙圆窗护栏拆除 2.运距：综合考虑 | m2 | 21 | 19.56 |  | 410.76
3 | 011605002006 | 铲除抹灰层墙面 |  | 1.铲除抹灰层墙面 2.运距：综合考虑 | m2 | 829.3 | 19.45 |  | 16129.89
|  | 屋面维修 | [6 empty] | 315733.5
4 | 011607002001 | 屋面防水层拆除 |  | 1.拆除3mm厚防水层、10mm厚找平层 2.运距：综合考虑 | m2 | 1100 | 21.6 |  | 23760
5 | 011607001001 | 隔热层拆除 |  | 1.拆除60mm厚隔热板及240*120*180@400*400砖墩 2.运距：综合考虑 | m2 | 950 | 26.07 |  | 24766.5
6 | 011607002002 | 天沟防水层拆除 |  | 1.拆除防水层 2.运距：综合考虑 | m2 | 710 | 10.65 |  | 7561.5
7 | 010901001001 | 拆除屋面瓦（坡屋面） |  | 1.拆除陶瓦屋面 2.运距：综合考虑 | m2 | 150 | 13.34 |  | 2001
8 | 010901001002 | 瓦屋面（坡屋面） |  | 1.陶土瓦400*300*15 | m2 | 150 | 68.83 |  | 10324.5
本页小计 | [8 empty] | 86243.46
注：1.本表工程量清单项目综合的消耗量标准与E.19综合单价分析表综合的内容应相同；2.此表用于竣工结算时无暂估价栏。
广联达科技股份有限公司
单位工程造价表
工程名称：建筑工程 |  |  | 标段： |  |  |  |  | 第 2 页 共 4 页
序号 | 项目编码 | 项目名称 |  | 项目特征描述 | 计量单位 | 工程量 | 金额（元）
[7 empty] | 综合单价 |  | 合价 | 其中： 暂估价
9 | 010902001003 | 屋面SBS防水（平屋面） |  | 1.3厚SBS改性沥青聚酯防水卷材 2.20厚XPS挤塑板 3.10厚1：2.5水泥砂浆找平（掺3%防水剂） | m2 | 1100 | 100 |  | 110000
10 | 010902001004 | 天沟SBS防水 |  | 1.3厚SBS改性沥青防水卷材 2.10厚1：2.5水泥砂浆找平（掺3%防水剂） | m2 | 710 | 85.99 |  | 61052.9
11 | 031001006001 | 新装雨水管 |  | 1.安装部位:沿建筑物外墙 2.材质、规格:UPVC雨水管DN110 3.连接形式:粘接 | m | 754 | 96.42 |  | 72700.68
12 | 031001006002 | 老旧破损PVC雨水管拆除及外运 |  | 1.人工拆除 2.运距：综合考虑 | m | 754 | 4.73 |  | 3566.42
|  | 垃圾分类亭和健身器材 | [6 empty] | 11800
13 | 050307019001 | 成品垃圾分类收集点 |  | 1.定制1个成品钢结构垃圾分类亭 （3000x1000x2500) 2.4个中间脚踏垃圾桶,尺寸555*480*970mm 材质:不锈钢材质 | 处 | 1 | 7000 |  | 7000
14 | 050307019002 | 运动健身设备 |  | 1.包含：扭腰机,跑步机,引体架,太空漫步机,伸腰伸背器,扭腰训练器 | 个 | 6 | 800 |  | 4800
|  | 宣传栏 | [6 empty] | 1671.18
15 | 011507001001 | 壁挂式铝合金成品宣传窗 |  | 1.壁挂式成品宣传栏，铝合金骨架 2.10厚木板基层、5厚玻璃饰面 | m2 | 6 | 278.53 |  | 1671.18
本页小计 | [8 empty] | 260791.18
注：1.本表工程量清单项目综合的消耗量标准与E.19综合单价分析表综合的内容应相同；2.此表用于竣工结算时无暂估价栏。
广联达科技股份有限公司
单位工程造价表
工程名称：建筑工程 |  |  | 标段： |  |  |  |  | 第 3 页 共 4 页
序号 | 项目编码 | 项目名称 |  | 项目特征描述 | 计量单位 | 工程量 | 金额（元）
[7 empty] | 综合单价 |  | 合价 | 其中： 暂估价
|  | 楼道翻新 | [6 empty] | 177769.5
16 | 011605002005 | 铲除空鼓墙面 |  | 1.种类:铲除空鼓墙面 2.运距：综合考虑 | m2 | 250 | 21.96 |  | 5490
17 | 011608002002 | 原墙面面层清理 |  | 1.原涂料面层清理 2.运距：综合考虑 | m2 | 4750 | 5 |  | 23750
18 | 011201001007 | 空鼓墙面铲除后修复 |  | 1.15厚1：2.5水泥砂浆 | m2 | 250 | 33.3 |  | 8325
19 | 011406001001 | 楼道翻新 |  | 1.904涂料一底一面 | m2 | 5000 | 21.34 |  | 106700
20 | 011406001002 | 深灰色踢脚线 |  | 1.深灰色乳胶漆一遍 2.满刮腻子一遍 | m2 | 750 | 24.55 |  | 18412.5
21 | 011405001002 | 栏杆刷漆 |  | 1.扶手原面层除锈 2.防锈漆一遍 3.调和漆二遍 | m2 | 392 | 38.5 |  | 15092
|  | 其他工程 | [6 empty] | 177674.94
22 | 011204003001 | 外墙砖（围墙） |  | 1.200*50*5灰色外墙文化砖，胶粘剂粘贴，填缝剂填缝 2.5厚干粉类聚合物水泥防水砂浆，满挂热镀锌电焊网 3.15厚1：3水泥砂浆抹灰 4.具体做法详见15ZJ001-P82外墙17 | m2 | 490.91 | 195.68 |  | 96061.27
23 | 011204003003 | 小青瓦（围墙顶部） |  | 1.160*160*20小青瓦 2.1:3水泥砂浆填充 | m | 529 | 148.56 |  | 78588.24
本页小计 | [8 empty] | 352419.01
注：1.本表工程量清单项目综合的消耗量标准与E.19综合单价分析表综合的内容应相同；2.此表用于竣工结算时无暂估价栏。
广联达科技股份有限公司
单位工程造价表
工程名称：建筑工程 |  |  | 标段： |  |  |  |  | 第 4 页 共 4 页
序号 | 项目编码 | 项目名称 |  | 项目特征描述 | 计量单位 | 工程量 | 金额（元）
[7 empty] | 综合单价 |  | 合价 | 其中： 暂估价
24 | 040204007001 | 树池修复贴砖 |  | 1.300*200*15白色仿大理石瓷砖面板 2.15厚1:2.5水泥砂浆 | m2 | 20.51 | 147.51 |  | 3025.43
| 二 | 单价措施费 | [6 empty] | 15869.66
25 | 011703001001 | 垂直运输 |  |  | 天 | 1 | 9601.01 |  | 9601.01
26 | 011701002004 | 围墙装饰脚手架 |  | 1.搭设方式:综合 2.搭设高度:10米内 | m2 | 529 | 11.85 |  | 6268.65
本页小计 | [8 empty] | 18895.09
合 计 | [8 empty] | 718348.74
注：1.本表工程量清单项目综合的消耗量标准与E.19综合单价分析表综合的内容应相同；2.此表用于竣工结算时无暂估价栏。
广联达科技股份有限公司

## 人工、材料、机械汇总表
人工、材料、机械汇总表
工程名称：建筑工程 |  |  | 标段： |  |  | 第 1 页 共 2 页
序号 | 编码 | 名称(材料、机械规格型号) |  | 单位 | 数量 |  | 单价（元） | 合价（元） | 备注
1 | H00001 | 人工费 |  | 元 | 324777.698 |  | 1 | 324777.7 | 人工系数:1;
2 | 04090700001 | 双飞粉 |  | kg | 6800 |  | 2.74 | 18632
3 | 04170400001@3 | 红色陶瓦400*300*15 |  | 块 | 1602 |  | 2.64 | 4229.28
4 | 14353500016 | 基层处理剂 |  | kg | 886.9 |  | 8 | 7095.2
5 | 88010500001 | 其他材料费 |  | 元 | 9300.043 |  | 1 | 9300.04
6 | BCCLF10 | 原墙面面层清理 |  | m2 | 4750 |  | 5 | 23750
7 | 80010100005 | 预拌干混地面砂浆 DS M15.0 |  | m3 | 27.375 |  | 636.06 | 17412.14
8 | 80010200003 | 预拌干混抹灰砂浆 DP M20.0 |  | m3 | 15.339 |  | 650.1 | 9971.88
9 | J0006H | 燃料动力费 |  | 元 | 1070.95 |  | 1 | 1070.95
10 | JX001 | 其他机械费 |  | 元 | 1609.09 |  | 1 | 1609.09
11 | JXFTZ | 机械费调整 |  | 元 | -0.025 |  | 1 | -0.03
12 | J10-7@1 | 电动空气压缩机 排气量(m3/min) 3 中 |  | 台班 | 2.028 |  | 126.1 | 255.73
13 | J1-2 | 履带式推土机 功率(kW) 90 大 |  | 台班 | 0.009 |  | 1711.75 | 15.41
14 | J13-2 | 自升式塔式起重机 起重·力矩 800kN·m 大 |  | 天 | 5.025 |  | 552 | 2773.8
15 | J1-7 | 履带式单斗液压挖掘机 斗容量(m3) 1 大 |  | 台班 | 0.031 |  | 2092.01 | 64.85
16 | J4-11 | 自卸汽车 装载质量(t) 5 中 |  | 台班 | 1.828 |  | 641.96 | 1173.5
17 | J4-11@2 | 自卸汽车 装载质量(t) 5 中 |  | 台班 | 9.026 |  | 641.96 | 5794.33
18 | J4-13 | 自卸汽车 装载质量(t) 12 大 |  | 台班 | 0.347 |  | 1129.74 | 392.02
19 | J4-33 | 洒水车 罐容量(L) 4000 中 |  | 台班 | 0.007 |  | 512.25 | 3.59
20 | J4-5 | 载重汽车 装载质量(t) 6 中 |  | 台班 | 0.257 |  | 482.84 | 124.09
21 | J5-1 | 电动单筒快速卷扬机 牵引力(kN) 5 小 |  | 台班 | 0.794 |  | 182.79 | 145.14
22 | J5-1@1 | 电动单筒快速卷扬机 牵引力(kN) 5 小 |  | 台班 | 6.748 |  | 182.79 | 1233.47
23 | J5-18@2 | 单速电动葫芦 提升质量(t) 2 小 |  | 台班 | 197.608 |  | 31.7 | 6264.17
24 | J6-12 | 灰浆搅拌机 拌筒容量(L) 200 小 |  | 台班 | 2.901 |  | 181.85 | 527.55
25 | J6-14 | 干混砂浆罐式搅拌机 200(L) 小 |  | 台班 | 2.511 |  | 233.13 | 585.39
26 | J7-102 | 岩石切割机 功率(kW) 3 小 |  | 台班 | 6.003 |  | 47.35 | 284.24
27 | J7-105@1 | 喷砂除锈机 能力(m3/min) 3 小 |  | 台班 | 2.028 |  | 35.46 | 71.91
28 | J7-13 | 木工圆锯机 直径(mm) 600 小 |  | 台班 | 0.015 |  | 34.59 | 0.52
29 | J7-18 | 木工四面压刨床 刨削宽度(mm) |  | 台班 | 0.091 |  | 90.15 | 8.2
| 本页小计 |  |  | 元 |  |  |  | 437566.16
注：招标控制价、投标报价、竣工结算通用表。
广联达科技股份有限公司
人工、材料、机械汇总表
工程名称：建筑工程 |  |  | 标段： |  |  | 第 2 页 共 2 页
序号 | 编码 | 名称(材料、机械规格型号) |  | 单位 | 数量 |  | 单价（元） | 合价（元） | 备注
300 小
| 本页小计 |  |  | 元 |  |  |  | 437566.16
| 合计 |  |  | 元 |  |  |  | 437566.16
注：招标控制价、投标报价、竣工结算通用表。
广联达科技股份有限公司