## E.14 单位工程招标控制价汇总表
单位工程概算汇总表
工程名称：排水工程 |  | 标段： |  | 第 1 页 共 1 页
序号 | 工程内容 |  | 计费基础说明 |  | 费率% | 金额 | 其中： 暂估价（元）
一 | 分部分项工程费 |  | 分部分项费用合计 |  |  | 522341.34
1 | 直接费 |  |  |  |  | 467987.54
1.1 | 人工费 |  |  |  |  | 106479.64
1.2 | 材料费 |  |  |  |  | 317038.03
1.2.1 | 其中：工程设备费/其他 |  | （详见附录C说明第2条规定计算）
1.3 | 机械费 |  |  |  |  | 44469.87
2 | 管理费 |  |  |  | 6.8 | 28874.78
3 | 其他管理费 |  | （详见附录C说明第2条规定计算） |  | 2
4 | 利润 |  |  |  | 6 | 25478.13
二 | 措施项目费 |  | 1+2+3 |  |  | 15145.69
1 | 单价措施项目费 |  | 单价措施项目费合计
1.1 | 直接费
1.1.1 | 人工费
1.1.2 | 材料费
1.1.3 | 机械费
1.2 | 管理费 |  |  |  | 6.8
1.3 | 利润 |  |  |  | 6
2 | 总价措施项目费 |  | （按E.20总价措施项目计价表计算） |  |  | 835.75
3 | 绿色施工安全防护措施项目费 |  | （按E.21绿色施工安全防护措施费计价表计算） |  | 3.37 | 14309.94
3.1 | 其中安全生产费 |  | （按E.21绿色施工安全防护措施费计价表计算） |  | 2.63 | 11167.7
三 | 其他项目费 |  | （按E.23其他项目计价汇总表计算） |  |  | 3224.92
四 | 税前造价 |  | 一+二+三 |  |  | 540711.95
五 | 销项税额 |  | 四 |  | 9 | 48664.08
单位工程建安造价 |  |  | 四+五 |  |  | 589376.03
广联达科技股份有限公司

## E.18-1 分部分项工程项目清单与措施项目清单计价表—不含子
单位工程造价表
工程名称：排水工程 |  |  | 标段： |  |  |  |  | 第 1 页 共 2 页
序号 | 项目编码 | 项目名称 |  | 项目特征描述 | 计量单位 | 工程量 | 金额（元）
[7 empty] | 综合单价 |  | 合价 | 其中： 暂估价
|  | 雨污分流系统 | [6 empty] | 522341.34
1 | 040201022008 | 拆除雨水沟盖板 |  | 1.拆除混凝土盖板 2.运距：综合考虑 | m3 | 49.12 | 103.26 |  | 5072.13
2 | 040201022011 | 排水沟清淤 |  | 1.人工清淤； 2.机械运距综合考虑； | m3 | 70.2 | 237.64 |  | 16682.33
3 | 040201022010 | 新建砖砌排水沟 |  | 1.砖砌排水沟300*300mm | m | 150 | 253.72 |  | 38058
4 | 040201022005 | 新装雨水沟盖板(320mm宽) |  | 1.预制混凝土盖板C20 2.圆钢 Φ6 | m3 | 8.32 | 2237.14 |  | 18613
5 | 040201022012 | 新装雨水沟盖板(600mm宽) |  | 1.预制混凝土盖板C25 2.钢筋 Φ16、Φ10按大样图 | m3 | 43.2 | 2905.21 |  | 125505.07
6 | 040504008001 | 化粪池清淤 |  | 1.化粪池清淤 2.专用清粪车 | 座 | 130 | 250 |  | 32500
7 | 010512008005 | 更换污水井盖 |  | 1.拆除旧井盖：φ800老旧井盖 2.安装新井盖：φ800铸铁井盖 | 座 | 130 | 965.52 |  | 125517.6
8 | 010512008004 | 更换水表井盖 |  | 1.拆除旧井盖：拆除老旧井盖 2.安装新井盖：新装铸铁井盖 | 套 | 120 | 876.86 |  | 105223.2
9 | 010512008006 | 装饰井盖（暂估价） |  | 1.铺装区装饰井盖 2.尺寸：依据现场尺寸定 3.暂定价 | 套 | 14 | 500 |  | 7000
10 | 031001006001 | HDPE双臂波纹管DN300 |  | 1.材质、规格:HDPE双壁波纹管DN300,S8级 2.连接形式:橡胶密封圈柔性接口 | m | 185 | 75.13 |  | 13899.05
本页小计 | [8 empty] | 488070.38
注：1.本表工程量清单项目综合的消耗量标准与E.19综合单价分析表综合的内容应相同；2.此表用于竣工结算时无暂估价栏。
广联达科技股份有限公司
单位工程造价表
工程名称：排水工程 |  |  | 标段： |  |  |  |  | 第 2 页 共 2 页
序号 | 项目编码 | 项目名称 |  | 项目特征描述 | 计量单位 | 工程量 | 金额（元）
[7 empty] | 综合单价 |  | 合价 | 其中： 暂估价
11 | 040504001001 | 塑料检查井 |  | 1.塑料检查井φ700 2.做法参图集16S524 | 座 | 5 | 1195.59 |  | 5977.95
12 | 040504009001 | 砖砌单篦雨水口 |  | 1.砖砌单篦雨水口 2.做法参图集16S518 | 座 | 10 | 1145 |  | 11450
13 | 010101003001 | 挖沟槽土方 |  | 1.挖掘机挖坚土 | m3 | 240.44 | 8.28 |  | 1990.84
14 | 010103001001 | 回填土 |  | 1.回填沟槽土方 | m3 | 172.59 | 11.91 |  | 2055.55
15 | 010103001002 | 回填石屑 |  | 1.回填沟槽石屑 | m3 | 48.91 | 215.76 |  | 10552.82
16 | 010103002001 | 余方弃置 |  | 1.废弃料品种:余土 2.运距:综合考虑 | m3 | 67.85 | 33.07 |  | 2243.8
| 二 | 单价措施费
本页小计 | [8 empty] | 34270.96
合 计 | [8 empty] | 522341.34
注：1.本表工程量清单项目综合的消耗量标准与E.19综合单价分析表综合的内容应相同；2.此表用于竣工结算时无暂估价栏。
广联达科技股份有限公司

## 人工、材料、机械汇总表
人工、材料、机械汇总表
工程名称：排水工程 |  |  | 标段： |  |  | 第 1 页 共 2 页
序号 | 编码 | 名称(材料、机械规格型号) |  | 单位 | 数量 |  | 单价（元） | 合价（元） | 备注
1 | H00001 | 人工费 |  | 元 | 106479.657 |  | 1 | 106479.66 | 人工系数:1;
2 | 04010100001 | 普通硅酸盐水泥(P·O) 42.5级 |  | kg | 28023.952 |  | 0.47 | 13171.26
3 | 04030200002@1 | 石屑 |  | m3 | 60.648 |  | 119.52 | 7248.65
4 | 04031100003 | 河砂 综合 |  | m3 | 8.846 |  | 215.47 | 1906.05
5 | 04130100005 | 标准砖 240×115×53 |  | 千块 | 3.79 |  | 470 | 1781.3
6 | 36010200001 | 铸铁雨水井箅 |  | 套 | 10.1 |  | 276.19 | 2789.52
7 | 80210400002 | 商品混凝土(砾石) C15 |  | m3 | 1.39 |  | 481.66 | 669.51
8 | WJJ172568@5 | HDPE双臂波纹管DN300,S8级 |  | m | 188.7 |  | 46.2 | 8717.94
9 | WJJ360101004 | 装配式塑料检查井 DN700 |  | 座 | 5.1 |  | 915.13 | 4667.16
10 | JX005 | 机械费 |  | 元 | 18564.641 |  | 1 | 18564.64
11 | JXFTZ | 机械费调整 |  | 元 | -0.085 |  | 1 | -0.09
12 | J1-1 | 履带式推土机 功率(kW) 75 中 |  | 台班 | 0.048 |  | 1479.6 | 71.02
13 | J1-2 | 履带式推土机 功率(kW) 90 大 |  | 台班 | 0.037 |  | 1711.75 | 63.33
14 | J1-29 | 钢轮振动压路机 工作质量(t) 8 中 |  | 台班 | 0.742 |  | 1064.53 | 789.88
15 | J13-1 | 自升式塔式起重机 起重·力矩 600kN·m 大 |  | 天 | 0.68 |  | 429.34 | 291.95
16 | J1-35 | 电动夯实机 夯击能量(N·m) 250 小 |  | 台班 | 0.915 |  | 26.44 | 24.19
17 | J1-35@1 | 电动夯实机 夯击能量(N·m) 250 小 |  | 台班 | 3.879 |  | 28.27 | 109.66
18 | J1-69 | 履带式液压挖掘机带液压破碎锤 中型 中 |  | 台班 | 0.781 |  | 2989.93 | 2335.14
19 | J3-18 | 汽车式起重机 提升质量(t) 5 大 |  | 台班 | 5.805 |  | 694.75 | 4033.02
20 | J3-23 | 汽车式起重机 提升质量(t) 20 大 |  | 台班 | 4.142 |  | 1415.76 | 5864.08
21 | J3-54 | 门式起重机 提升质量(t) 10 大 |  | 台班 | 0.68 |  | 591.52 | 402.23
22 | J4-13 | 自卸汽车 装载质量(t) 12 大 |  | 台班 | 2.878 |  | 1129.74 | 3251.39
23 | J4-30 | 机动翻斗车 装载质量(t) 1 小 |  | 台班 | 2.872 |  | 227.17 | 652.43
24 | J4-30@2 | 机动翻斗车 装载质量(t) 1 小 |  | 台班 | 0.532 |  | 227.17 | 120.85
25 | J4-33 | 洒水车 罐容量(L) 4000 中 |  | 台班 | 0.069 |  | 512.25 | 35.35
26 | J4-6 | 载重汽车 装载质量(t) 8 中 |  | 台班 | 8.194 |  | 545.82 | 4472.45
27 | J5-22 | 皮带运输机 带长×带宽m 15×0.5 小 |  | 台班 | 1.307 |  | 259.67 | 339.39
28 | J6-12 | 灰浆搅拌机 拌筒容量(L) 200 小 |  | 台班 | 0.14 |  | 181.85 | 25.46
| 本页小计 |  |  | 元 |  |  |  | 188877.42
注：招标控制价、投标报价、竣工结算通用表。
广联达科技股份有限公司
人工、材料、机械汇总表
工程名称：排水工程 |  |  | 标段： |  |  | 第 2 页 共 2 页
序号 | 编码 | 名称(材料、机械规格型号) |  | 单位 | 数量 |  | 单价（元） | 合价（元） | 备注
29 | J6-14 | 干混砂浆罐式搅拌机 200(L) 小 |  | 台班 | 1.071 |  | 233.13 | 249.68
30 | J6-20 | 混凝土振动器 平板式 小 |  | 台班 | 0.28 |  | 11.22 | 3.14
31 | J7-1 | 钢筋调直机 直径(mm) 14 小 |  | 台班 | 1.239 |  | 41.8 | 51.79
32 | J7-12 | 木工圆锯机 直径(mm) 500 小 |  | 台班 | 0.811 |  | 28.49 | 23.11
33 | J7-12@1 | 木工圆锯机 直径(mm) 500 小 |  | 台班 | 0.206 |  | 25.85 | 5.33
34 | J7-17 | 木工单面压刨床 刨削宽度(mm) 600 小 |  | 台班 | 0.206 |  | 34.12 | 7.03
35 | J7-2 | 钢筋切断机 直径(mm) 40 小 |  | 台班 | 1.224 |  | 44.26 | 54.17
36 | J7-3 | 钢筋弯曲机 直径(mm) 40 小 |  | 台班 | 2.49 |  | 27.83 | 69.3
37 | J9-11 | 直流弧焊机 容量(kV·A) 32 小 |  | 台班 | 3.216 |  | 91.52 | 294.33
38 | J9-14 | 点焊机 容量(kV·A) 75 小 |  | 台班 | 0.158 |  | 136.12 | 21.51
39 | J9-17 | 对焊机 容量(kV·A) 10 小 |  | 台班 | 0.667 |  | 29.11 | 19.42
40 | J9-40 | 电焊条烘干箱 容量(cm3) 45×35×45 小 |  | 台班 | 0.273 |  | 18.43 | 5.03
| 本页小计 |  |  | 元 |  |  |  | 803.84
| 合计 |  |  | 元 |  |  |  | 189681.26
注：招标控制价、投标报价、竣工结算通用表。
广联达科技股份有限公司