## E.14 单位工程招标控制价汇总表
单位工程概算汇总表
工程名称：景观工程 |  | 标段： |  | 第 1 页 共 1 页
序号 | 工程内容 |  | 计费基础说明 |  | 费率% | 金额 | 其中： 暂估价（元）
一 | 分部分项工程费 |  | 分部分项费用合计 |  |  | 276738.85
1 | 直接费 |  |  |  |  | 240788.32
1.1 | 人工费 |  |  |  |  | 63008.54
1.2 | 材料费 |  |  |  |  | 164705.86
1.2.1 | 其中：工程设备费/其他 |  | （详见附录C说明第2条规定计算）
1.3 | 机械费 |  |  |  |  | 13073.92
2 | 管理费 |  |  |  | 8 | 20544.44
3 | 其他管理费 |  | （详见附录C说明第2条规定计算） |  | 2
4 | 利润 |  |  |  | 6 | 15407.6
二 | 措施项目费 |  | 1+2+3 |  |  | 7967.18
1 | 单价措施项目费 |  | 单价措施项目费合计
1.1 | 直接费
1.1.1 | 人工费
1.1.2 | 材料费
1.1.3 | 机械费
1.2 | 管理费 |  |  |  | 8
1.3 | 利润 |  |  |  | 6
2 | 总价措施项目费 |  | （按E.20总价措施项目计价表计算） |  |  | 442.78
3 | 绿色施工安全防护措施项目费 |  | （按E.21绿色施工安全防护措施费计价表计算） |  | 2.93 | 7524.4
3.1 | 其中安全生产费 |  | （按E.21绿色施工安全防护措施费计价表计算） |  | 2.63 | 6753.98
三 | 其他项目费 |  | （按E.23其他项目计价汇总表计算） |  |  | 1708.24
四 | 税前造价 |  | 一+二+三 |  |  | 286414.27
五 | 销项税额 |  | 四 |  | 9 | 25777.28
单位工程建安造价 |  |  | 四+五 |  |  | 312191.55
广联达科技股份有限公司

## E.18-1 分部分项工程项目清单与措施项目清单计价表—不含子
单位工程造价表
工程名称：景观工程 |  |  | 标段： |  |  |  |  | 第 1 页 共 3 页
序号 | 项目编码 | 项目名称 |  | 项目特征描述 | 计量单位 | 工程量 | 金额（元）
[7 empty] | 综合单价 |  | 合价 | 其中： 暂估价
|  | 整个项目 | [6 empty] | 276738.85
1 | 010101002001 | 挖一般土方 |  | 1.土壤类别:综合 2.运距：综合考虑 | m3 | 350.86 | 36.3 |  | 12736.22
2 | 011102003001 | 麻石人行道 |  | 1.600*300*50厚斧凿面麻石，留缝10mm，白水泥勾缝 2.30厚1:3干硬性水泥砂浆 3.150厚C20素混凝土层 4.150厚6%水泥稳定碎石 5.压实的土基（压实度≥93%） | m2 | 456.54 | 364.34 |  | 166335.78
3 | 050201001001 | 鹅卵石路面 |  | 1.20厚卵石铺砌（拼花） 2.40厚1:3水泥砂浆 3.150厚C20素混凝土垫层 4.150厚6%水泥稳定碎石 5.压实的土基（压实度≥93%） | m2 | 8.66 | 400.84 |  | 3471.27
本页小计 | [8 empty] | 182543.27
注：1.本表工程量清单项目综合的消耗量标准与E.19综合单价分析表综合的内容应相同；2.此表用于竣工结算时无暂估价栏。
广联达科技股份有限公司
单位工程造价表
工程名称：景观工程 |  |  | 标段： |  |  |  |  | 第 2 页 共 3 页
序号 | 项目编码 | 项目名称 |  | 项目特征描述 | 计量单位 | 工程量 | 金额（元）
[7 empty] | 综合单价 |  | 合价 | 其中： 暂估价
4 | 050305006001 | 树池坐凳 |  | 1.凳面：L*100*40厚深棕色防腐木，留缝5 2.侧面：100x100x30厚文化石工字贴，20厚1:2.5水泥砂浆，留缝10白水泥勾缝 3.40*40*3厚镀锌方通 4.L40*40*3厚镀锌角钢，M6膨胀螺栓固定@600 5.100厚C20素混凝土 6.MU10非黏土砖，M7.5水泥砂浆砌筑 7.100厚C20素砼垫层 8.150厚6%水泥稳定碎石 9.压实的土基（压实度≥93%) 10.具体做法详见图纸设计 | m | 107 | 692.88 |  | 74138.16
5 | 011107001001 | 石材台阶面 |  | 1.600*300*150厚斧凿面麻石，临空边斜角10*10mm 2.150厚C15混凝土 3.150厚C15混凝土垫层 4.压实的土基（压实度≥93%） | m2 | 6 | 840.57 |  | 5043.42
本页小计 | [8 empty] | 79181.58
注：1.本表工程量清单项目综合的消耗量标准与E.19综合单价分析表综合的内容应相同；2.此表用于竣工结算时无暂估价栏。
广联达科技股份有限公司
单位工程造价表
工程名称：景观工程 |  |  | 标段： |  |  |  |  | 第 3 页 共 3 页
序号 | 项目编码 | 项目名称 |  | 项目特征描述 | 计量单位 | 工程量 | 金额（元）
[7 empty] | 综合单价 |  | 合价 | 其中： 暂估价
6 | 040201022001 | 截水沟 |  | 1.600*300*50烧面芝麻黑花岗岩 2.1mm丝径不锈钢钢丝过滤网，网目20*20 3.20厚1:2.5水泥砂浆掺5%防水剂 4.120厚现浇C20抗渗砼 5.100厚C20混凝土基层 6.150厚6%水泥稳定碎石 7.压实的土基（压实度≥93%) 8.具体做法详见图纸设计 | m | 50 | 300.28 |  | 15014
| 二 | 单价措施费
本页小计 | [8 empty] | 15014
合 计 | [8 empty] | 276738.85
注：1.本表工程量清单项目综合的消耗量标准与E.19综合单价分析表综合的内容应相同；2.此表用于竣工结算时无暂估价栏。
广联达科技股份有限公司

## 人工、材料、机械汇总表
人工、材料、机械汇总表
工程名称：景观工程 |  |  | 标段： |  |  | 第 1 页 共 1 页
序号 | 编码 | 名称(材料、机械规格型号) |  | 单位 | 数量 |  | 单价（元） | 合价（元） | 备注
1 | H00001 | 人工费 |  | 元 | 63008.531 |  | 1 | 63008.53 | 人工系数:1;
2 | JX001 | 其他机械费 |  | 元 | 14.24 |  | 1 | 14.24
3 | JXFTZ | 机械费调整 |  | 元 | 0.056 |  | 1 | 0.06
4 | J1-1 | 履带式推土机 功率(kW) 75 中 |  | 台班 | 0.06 |  | 1593.9 | 95.63
5 | J1-19 | 平地机 功率(kW) 90 大 |  | 台班 | 0.072 |  | 1139.57 | 82.05
6 | J1-31 | 钢轮振动压路机 工作质量(t) 12 大 |  | 台班 | 0.149 |  | 1430.01 | 213.07
7 | J1-33 | 钢轮振动压路机 工作质量(t) 15 大 |  | 台班 | 0.094 |  | 1773.25 | 166.69
8 | J1-35 | 电动夯实机 夯击能量(N·m) 250 小 |  | 台班 | 17.841 |  | 26.44 | 471.72
9 | J1-7 | 履带式单斗液压挖掘机 斗容量(m3) 1 大 |  | 台班 | 0.596 |  | 2219.46 | 1322.8
10 | J4-13 | 自卸汽车 装载质量(t) 12 大 |  | 台班 | 7.786 |  | 1223.99 | 9529.99
11 | J4-33 | 洒水车 罐容量(L) 4000 中 |  | 台班 | 0.206 |  | 512.25 | 105.52
12 | J6-12 | 灰浆搅拌机 拌筒容量(L) 200 小 |  | 台班 | 1.574 |  | 181.85 | 286.23
13 | J6-12@3 | 灰浆搅拌机 拌筒容量(L) 200 小 |  | 台班 | 0.013 |  | 180.98 | 2.35
14 | J6-14 | 干混砂浆罐式搅拌机 200(L) 小 |  | 台班 | 0.714 |  | 233.13 | 166.45
15 | J6-20 | 混凝土振动器 平板式 小 |  | 台班 | 1.655 |  | 10.63 | 17.59
16 | J7-102 | 岩石切割机 功率(kW) 3 小 |  | 台班 | 0.913 |  | 47.35 | 43.23
17 | J7-116 | 砂轮切割机 砂轮直径(mm) 350 小 |  | 台班 | 0.516 |  | 36.36 | 18.76
18 | J7-124 | 电锤 520W 小 |  | 台班 | 2.14 |  | 8.42 | 18.02
19 | J9-11 | 直流弧焊机 容量(kV·A) 32 小 |  | 台班 | 5.549 |  | 91.52 | 507.84
20 | J9-40 | 电焊条烘干箱 容量(cm3) 45×35×45 小 |  | 台班 | 0.555 |  | 18.43 | 10.23
| 本页小计 |  |  | 元 |  |  |  | 76081
| 合计 |  |  | 元 |  |  |  | 76081
注：招标控制价、投标报价、竣工结算通用表。
广联达科技股份有限公司