## E.14 单位工程招标控制价汇总表
单位工程概算汇总表
工程名称：立面改造 |  | 标段： |  | 第 1 页 共 1 页
序号 | 工程内容 |  | 计费基础说明 |  | 费率% | 金额 | 其中： 暂估价（元）
一 | 分部分项工程费 |  | 分部分项费用合计 |  |  | 92026.85
1 | 直接费 |  |  |  |  | 82425.18
1.1 | 人工费 |  |  |  |  | 32731.47
1.2 | 材料费 |  |  |  |  | 49050.7
1.2.1 | 其中：工程设备费/其他 |  | （详见附录C说明第2条规定计算）
1.3 | 机械费 |  |  |  |  | 643.01
2 | 管理费 |  |  |  | 6.8 | 5100.63
3 | 其他管理费 |  | （详见附录C说明第2条规定计算） |  | 2
4 | 利润 |  |  |  | 6 | 4500.55
二 | 措施项目费 |  | 1+2+3 |  |  | 11400.92
1 | 单价措施项目费 |  | 单价措施项目费合计 |  |  | 8274.67
1.1 | 直接费 |  |  |  |  | 7305.01
1.1.1 | 人工费 |  |  |  |  | 4397.5
1.1.2 | 材料费 |  |  |  |  | 2795.02
1.1.3 | 机械费 |  |  |  |  | 112.49
1.2 | 管理费 |  |  |  | 6.8 | 515.89
1.3 | 利润 |  |  |  | 6 | 454.5
2 | 总价措施项目费 |  | （按E.20总价措施项目计价表计算） |  |  | 160.48
3 | 绿色施工安全防护措施项目费 |  | （按E.21绿色施工安全防护措施费计价表计算） |  | 3.59 | 2965.77
3.1 | 其中安全生产费 |  | （按E.21绿色施工安全防护措施费计价表计算） |  | 3.29 | 2717.93
三 | 其他项目费 |  | （按E.23其他项目计价汇总表计算） |  |  | 620.57
四 | 税前造价 |  | 一+二+三 |  |  | 104048.34
五 | 销项税额 |  | 四 |  | 9 | 9364.35
单位工程建安造价 |  |  | 四+五 |  |  | 113412.69
广联达科技股份有限公司

## E.18-1 分部分项工程项目清单与措施项目清单计价表—不含子
单位工程造价表
工程名称：立面改造 |  |  | 标段： |  |  |  |  | 第 1 页 共 2 页
序号 | 项目编码 | 项目名称 |  | 项目特征描述 | 计量单位 | 工程量 | 金额（元）
[7 empty] | 综合单价 |  | 合价 | 其中： 暂估价
|  | 整个项目 | [6 empty] | 92026.85
1 | 010807001004 | 铝合金玻璃窗（圆形） |  | 1.80系列普通铝合金推拉窗； 2.5厚清玻璃； 3.部位：楼梯间 | m2 | 21 | 466.8 |  | 9802.8
2 | 010807001005 | 铝合金玻璃窗（矩形） |  | 1.80系列普通铝合金推拉窗； 2.5厚清玻璃； 3.部位：楼梯间 | m2 | 33 | 338.3 |  | 11163.9
3 | 011407001001 | 外墙真石漆 |  | 1.15厚1:3水泥砂浆 2.5厚干粉类聚合物水泥砂浆，中间压一层耐碱玻纤网格布 3.涂饰底层涂料，喷涂主层涂料，涂饰面层涂料二遍 4.具体做法详见15ZJ001-P80外墙13 | m2 | 266.17 | 178.04 |  | 47388.91
4 | 011204003002 | 外墙 |  | 1.200*50*5灰色外墙文化砖，胶粘剂粘贴，填缝剂填缝 2.5厚干粉类聚合物水泥防水砂浆，满挂热镀锌电焊网 3.15厚1：3水泥砂浆抹灰 4.具体做法详见15ZJ001-P82外墙17 | m2 | 34.13 | 193.82 |  | 6615.08
本页小计 | [8 empty] | 74970.69
注：1.本表工程量清单项目综合的消耗量标准与E.19综合单价分析表综合的内容应相同；2.此表用于竣工结算时无暂估价栏。
广联达科技股份有限公司
单位工程造价表
工程名称：立面改造 |  |  | 标段： |  |  |  |  | 第 2 页 共 2 页
序号 | 项目编码 | 项目名称 |  | 项目特征描述 | 计量单位 | 工程量 | 金额（元）
[7 empty] | 综合单价 |  | 合价 | 其中： 暂估价
5 | 011204003003 | 外墙（门卫室） |  | 1.400*200灰色外墙文化砖，胶粘剂粘贴，填缝剂填缝 2.5厚干粉类聚合物水泥防水砂浆，满挂热镀锌电焊网 3.15厚1：3水泥砂浆抹灰 4.具体做法详见15ZJ001-P82外墙17 | m2 | 88 | 193.82 |  | 17056.16
| 二 | 单价措施费 | [6 empty] | 8274.67
6 | 011701002001 | 外墙装饰脚手架 |  | 1.搭设方式:综合 2.搭设高度:30m以内 | m2 | 388.3 | 21.31 |  | 8274.67
本页小计 | [8 empty] | 25330.83
合 计 | [8 empty] | 100301.52
注：1.本表工程量清单项目综合的消耗量标准与E.19综合单价分析表综合的内容应相同；2.此表用于竣工结算时无暂估价栏。
广联达科技股份有限公司

## 人工、材料、机械汇总表
人工、材料、机械汇总表
工程名称：立面改造 |  |  | 标段： |  |  | 第 1 页 共 1 页
序号 | 编码 | 名称(材料、机械规格型号) |  | 单位 | 数量 |  | 单价（元） | 合价（元） | 备注
1 | H00001 | 人工费 |  | 元 | 37128.972 |  | 1 | 37128.97 | 人工系数:1;
2 | J10-6 | 电动空气压缩机 排气量(m3/min) 1 中 |  | 台班 | 3.322 |  | 54.09 | 179.69
3 | J4-5 | 载重汽车 装载质量(t) 6 中 |  | 台班 | 0.233 |  | 482.84 | 112.5
4 | J6-12 | 灰浆搅拌机 拌筒容量(L) 200 小 |  | 台班 | 0.266 |  | 182.25 | 48.48
5 | J6-12@2 | 灰浆搅拌机 拌筒容量(L) 200 小 |  | 台班 | 0.122 |  | 181.85 | 22.19
6 | J6-14 | 干混砂浆罐式搅拌机 200(L) 小 |  | 台班 | 1.144 |  | 234.45 | 268.21
7 | J7-102 | 岩石切割机 功率(kW) 3 小 |  | 台班 | 1.417 |  | 47.87 | 67.83
8 | J7-124@2 | 电锤 520W 小 |  | 台班 | 6.717 |  | 8.42 | 56.56
| 本页小计 |  |  | 元 |  |  |  | 37884.43
| 合计 |  |  | 元 |  |  |  | 37884.43
注：招标控制价、投标报价、竣工结算通用表。
广联达科技股份有限公司