## E.14 单位工程招标控制价汇总表
单位工程概算汇总表
工程名称：道路工程 |  | 标段： |  | 第 1 页 共 1 页
序号 | 工程内容 |  | 计费基础说明 |  | 费率% | 金额 | 其中： 暂估价（元）
一 | 分部分项工程费 |  | 分部分项费用合计 |  |  | 579867.52
1 | 直接费 |  |  |  |  | 513629.41
1.1 | 人工费 |  |  |  |  | 43265.62
1.2 | 材料费 |  |  |  |  | 426258.79
1.2.1 | 其中：工程设备费/其他 |  | （详见附录C说明第2条规定计算）
1.3 | 机械费 |  |  |  |  | 44105
2 | 管理费 |  |  |  | 6.8 | 35188.07
3 | 其他管理费 |  | （详见附录C说明第2条规定计算） |  | 2
4 | 利润 |  |  |  | 6 | 31048.24
二 | 措施项目费 |  | 1+2+3 |  |  | 29590.74
1 | 单价措施项目费 |  | 单价措施项目费合计 |  |  | 10880.07
1.1 | 直接费 |  |  |  |  | 9583.36
1.1.1 | 人工费
1.1.2 | 材料费
1.1.3 | 机械费 |  |  |  |  | 9583.36
1.2 | 管理费 |  |  |  | 6.8 | 688.88
1.3 | 利润 |  |  |  | 6 | 607.83
2 | 总价措施项目费 |  | （按E.20总价措施项目计价表计算） |  |  | 945.2
3 | 绿色施工安全防护措施项目费 |  | （按E.21绿色施工安全防护措施费计价表计算） |  | 3.37 | 17765.47
3.1 | 其中安全生产费 |  | （按E.21绿色施工安全防护措施费计价表计算） |  | 2.63 | 13864.44
三 | 其他项目费 |  | （按E.23其他项目计价汇总表计算） |  |  | 3656.75
四 | 税前造价 |  | 一+二+三 |  |  | 613115.01
五 | 销项税额 |  | 四 |  | 9 | 55180.35
单位工程建安造价 |  |  | 四+五 |  |  | 668295.36
广联达科技股份有限公司

## E.18-1 分部分项工程项目清单与措施项目清单计价表—不含子
单位工程造价表
工程名称：道路工程 |  |  | 标段： |  |  |  |  | 第 1 页 共 2 页
序号 | 项目编码 | 项目名称 |  | 项目特征描述 | 计量单位 | 工程量 | 金额（元）
[7 empty] | 综合单价 |  | 合价 | 其中： 暂估价
|  | 整个项目 | [6 empty] | 579867.52
1 | 041001001001 | 混凝土路面拆除 20cm |  | 1.拆除方式:机械拆除 2.运距：综合考虑 | m2 | 2250 | 17.96 |  | 40410
2 | 040205006001 | 标线 |  | 1.厚度:2mm 2.工艺:热熔涂料 3.线型:综合 | m2 | 110 | 46.01 |  | 5061.1
3 | 040203006001 | 沥青混凝土（原水泥完好路面） |  | 1.4cm厚SBS细粒式AC13改性沥青混凝土 2.粘层：乳化沥青0.5kg/m2 3.骑逢铺设抗裂贴 4.原有混凝土板清缝灌缝处理 | m2 | 400 | 71.73 |  | 28692
4 | 040203006002 | 沥青混凝土（硬化部分） |  | 1.4cm厚AC13细粒沥青混凝土 2.粘层:乳化沥青0.5kg/m2 3.骑逢铺设抗裂贴 4.20cm厚C30混凝土 5.压实的土基（压实度≥93%） | m2 | 2250 | 203.06 |  | 456885
5 | 020206013001 | 石质栏板 |  | 1.石质中栏，栏板高1.1m 2.具体做法参11ZJ902-66 | m | 26 | 1877.67 |  | 48819.42
| 二 | 单价措施费 | [6 empty] | 10880.07
6 | 011705001001 | 大型机械设备进出场及安拆 |  | 1.机械设备名称:压路机、沥青混凝土摊铺机 | 项 | 1 | 7578.48 |  | 7578.48
7 | 011705001002 | 大型机械设备进出场及安拆 |  | 1.机械设备名称:履带式液压挖掘机带液压破碎锤 | 台次 | 1 | 3301.59 |  | 3301.59
本页小计 | [8 empty] | 590747.59
注：1.本表工程量清单项目综合的消耗量标准与E.19综合单价分析表综合的内容应相同；2.此表用于竣工结算时无暂估价栏。
广联达科技股份有限公司
单位工程造价表
工程名称：道路工程 |  |  | 标段： |  |  |  |  | 第 2 页 共 2 页
合 计 | [8 empty] | 590747.59
注：1.本表工程量清单项目综合的消耗量标准与E.19综合单价分析表综合的内容应相同；2.此表用于竣工结算时无暂估价栏。
广联达科技股份有限公司

## 人工、材料、机械汇总表
人工、材料、机械汇总表
工程名称：道路工程 |  |  | 标段： |  |  | 第 1 页 共 2 页
序号 | 编码 | 名称(材料、机械规格型号) |  | 单位 | 数量 |  | 单价（元） | 合价（元） | 备注
1 | H00001 | 人工费 |  | 元 | 43265.596 |  | 1 | 43265.6 | 人工系数:1;
2 | 80250900002 | AC13细粒沥青混凝土 |  | m3 | 16.2 |  | 1226.21 | 19864.6
3 | J0020 | 回程 |  | 元 | 1548.924 |  | 1 | 1548.92
4 | J10-7 | 电动空气压缩机 排气量(m3/min) 3 中 |  | 台班 | 0.467 |  | 126.1 | 58.89
5 | J1-1@1 | 履带式推土机 功率(kW) 75 中 |  | 台班 | 1.148 |  | 1593.9 | 1829.8
6 | J1-2@1 | 履带式推土机 功率(kW) 90 大 |  | 台班 | 0.338 |  | 1831.12 | 618.92
7 | J1-30@1 | 钢轮振动压路机 工作质量(t) 10 中 |  | 台班 | 0.184 |  | 1200.21 | 220.84
8 | J1-30@2 | 钢轮振动压路机 工作质量(t) 10 中 |  | 台班 | 1.035 |  | 1292.12 | 1337.34
9 | J1-31@1 | 钢轮振动压路机 工作质量(t) 12 大 |  | 台班 | 1.08 |  | 1430.01 | 1544.41
10 | J1-32@1 | 钢轮振动压路机 工作质量(t) 13 大 |  | 台班 | 0.184 |  | 1475.8 | 271.55
11 | J1-32@2 | 钢轮振动压路机 工作质量(t) 13 大 |  | 台班 | 1.035 |  | 1626.53 | 1683.46
12 | J14-35@1 | 场外运费 压路机 |  | 台次 | 1 |  | 1838.75 | 1838.75
13 | J1-54@1 | 汽车式沥青喷洒机 箱容量(L) 4000 中 |  | 台班 | 0.124 |  | 740.18 | 91.78
14 | J1-54@2 | 汽车式沥青喷洒机 箱容量(L) 4000 中 |  | 台班 | 0.698 |  | 740.18 | 516.65
15 | J1-55@1 | 沥青混凝土摊铺机 装载质量(t) 8 大 |  | 台班 | 0.16 |  | 1429.08 | 228.65
16 | J1-55@2 | 沥青混凝土摊铺机 装载质量(t) 8 大 |  | 台班 | 0.9 |  | 1510.06 | 1359.05
17 | J1-62 | 手推式热熔划线车 LC860划线车(15cm斗) 小 |  | 台班 | 0.908 |  | 27.04 | 24.55
18 | J1-64 | 液压双缸柴汽釜溶解车 LC1200 小 |  | 台班 | 0.688 |  | 305.25 | 210.01
19 | J1-66 | 沥青灌缝机 小 |  | 台班 | 0.203 |  | 227.34 | 46.15
20 | J1-69 | 履带式液压挖掘机带液压破碎锤 中型 中 |  | 台班 | 5.063 |  | 2989.93 | 15138.02
21 | J1-7@1 | 履带式单斗液压挖掘机 斗容量(m3) 1 大 |  | 台班 | 1.121 |  | 2219.46 | 2488.01
22 | J4-13@1 | 自卸汽车 装载质量(t) 12 大 |  | 台班 | 12.569 |  | 1223.99 | 15384.33
23 | J4-3 | 载重汽车 装载质量(t) 4 中 |  | 台班 | 0.112 |  | 450.52 | 50.46
24 | J4-3@2 | 载重汽车 装载质量(t) 4 中 |  | 台班 | 0.688 |  | 450.52 | 309.96
25 | J4-33@1 | 洒水车 罐容量(L) 4000 中 |  | 台班 | 0.266 |  | 512.25 | 136.26
26 | J6-19 | 混凝土切缝机 功率(kW) 7.5 小 |  | 台班 | 0.224 |  | 30.57 | 6.85
| 本页小计 |  |  | 元 |  |  |  | 110073.81
注：招标控制价、投标报价、竣工结算通用表。
广联达科技股份有限公司
人工、材料、机械汇总表
工程名称：道路工程 |  |  | 标段： |  |  | 第 2 页 共 2 页
序号 | 编码 | 名称(材料、机械规格型号) |  | 单位 | 数量 |  | 单价（元） | 合价（元） | 备注
27 | J6-22 | 混凝土振动器 附着式 小 |  | 台班 | 57.038 |  | 9.73 | 554.98
| 本页小计 |  |  | 元 |  |  |  | 554.98
| 合计 |  |  | 元 |  |  |  | 110628.79
注：招标控制价、投标报价、竣工结算通用表。
广联达科技股份有限公司