## E.14 单位工程招标控制价汇总表
单位工程概算汇总表
工程名称：安装工程 |  | 标段： |  | 第 1 页 共 1 页
序号 | 工程内容 |  | 计费基础说明 |  | 费率% | 金额 | 其中： 暂估价（元）
一 | 分部分项工程费 |  | 分部分项费用合计 |  |  | 104043.96
1 | 直接费 |  |  |  |  | 90494.34
1.1 | 人工费 |  |  |  |  | 25966.35
1.2 | 材料费 |  |  |  |  | 58257.15
1.2.1 | 其中：工程设备费/其他 |  | （详见附录C说明第2条规定计算） |  |  | 4848
1.3 | 机械费 |  |  |  |  | 6270.84
2 | 管理费 |  |  |  | 32.16 | 8350.79
3 | 其他管理费 |  | （按附录C说明第2条规定计算）
4 | 利润 |  |  |  | 20 | 5193.43
二 | 措施项目费 |  | 1+2+3 |  |  | 3152.6
1 | 单价措施项目费 |  | 单价措施项目费合计
1.1 | 直接费
1.1.1 | 人工费
1.1.2 | 材料费
1.1.3 | 机械费
1.2 | 管理费 |  |  |  | 32.16
1.3 | 利润 |  |  |  | 20
2 | 总价措施项目费 |  | （按E.20总价措施项目计价表计算） |  |  | 166.47
3 | 绿色施工安全防护措施项目费 |  | （按E.21绿色施工安全防护措施费计价表计算） |  | 11.5 | 2986.13
3.1 | 其中安全生产费 |  | （按E.21绿色施工安全防护措施费计价表计算） |  | 10 | 2596.64
三 | 其他项目费 |  | （按E.23其他项目计价汇总表计算） |  |  | 134443.18
四 | 税前造价 |  | 一+二+三 |  |  | 241639.74
五 | 销项税额 |  | 四 |  | 9 | 21747.58
单位工程建安造价 |  |  | 四+五 |  |  | 263387.32
广联达科技股份有限公司

## E.18-1 分部分项工程项目清单与措施项目清单计价表—不含子
单位工程造价表
工程名称：安装工程 |  |  | 标段： |  |  |  |  | 第 1 页 共 5 页
序号 | 项目编码 | 项目名称 |  | 项目特征描述 | 计量单位 | 工程量 | 金额（元）
[7 empty] | 综合单价 |  | 合价 | 其中： 暂估价
|  | 安装工程 | [6 empty] | 104043.96
|  | 路灯 | [6 empty] | 45965.08
1 | 030404017001 | 配电箱 |  | 1.名称:路灯照明配电箱 2.安装方式:悬挂式 | 台 | 1 | 1707.97 |  | 1707.97
2 | 030411001007 | 配管 |  | 1.材质、规格:SC32镀锌钢管 2.配置形式:埋地敷设 | m | 10 | 33.64 |  | 336.4
3 | 030411001008 | 配管 |  | 1.材质、规格:SC20镀锌钢管 2.配置形式:埋地敷设 | m | 538.24 | 20.77 |  | 11179.24
4 | 030412007002 | 壁挂式路灯 |  | 1.名称:壁挂式路灯 2.型号:100W,LED光源 | 套 | 16 | 477.07 |  | 7633.12
5 | 030412007003 | 立杆路灯 |  | 1.名称:4.5m高立杆式路灯 2.型号:100W,LED光源 3.基础、预埋件、接地等：详设计图纸 | 套 | 1 | 1860.99 |  | 1860.99
6 | 030412001001 | 15WLED吸顶灯 |  | 1.15WLED吸顶灯 | 套 | 82 | 81.18 |  | 6656.76
7 | 030408001004 | 电力电缆 YJV22-5*10 |  | 1.名称:电力电缆 2.型号: YJV22-5*10 3.敷设方式、部位:管道敷设 | m | 10.25 | 44.73 |  | 458.48
8 | 030408006006 | 电力电缆头 |  | 1.与电力电缆 YJV22-5*10配套 | 个 | 2 | 94.34 |  | 188.68
本页小计 | [8 empty] | 30021.64
注：1.本表工程量清单项目综合的消耗量标准与E.19综合单价分析表综合的内容应相同；2.此表用于竣工结算时无暂估价栏。
广联达科技股份有限公司
单位工程造价表
工程名称：安装工程 |  |  | 标段： |  |  |  |  | 第 2 页 共 5 页
序号 | 项目编码 | 项目名称 |  | 项目特征描述 | 计量单位 | 工程量 | 金额（元）
[7 empty] | 综合单价 |  | 合价 | 其中： 暂估价
9 | 030408001007 | 电力电缆 YJV-3*4 |  | 1.名称:电力电缆 2.型号:YJV-3*4 3.敷设方式、部位:管道敷设 | m | 556.2 | 13.26 |  | 7375.21
10 | 010101003007 | 挖沟槽土方 |  | 1.挖掘机挖坚土 | m3 | 72.26 | 8.72 |  | 630.11
11 | 010103001007 | 回填土 |  | 1.回填沟槽土方 | m3 | 36.13 | 11.81 |  | 426.7
12 | 010103001008 | 回填石屑 |  | 1.沟槽回填石屑 | m3 | 36.13 | 177.73 |  | 6421.38
13 | 010103002004 | 余方弃置 |  | 1.废弃料品种:余土 2.运距:综合考虑 | m3 | 36.13 | 30.17 |  | 1090.04
|  | 监控系统 | [6 empty] | 55182.26
14 | 030411001003 | PVC塑料管 |  | 1.材质、规格:PVC塑料管 DN25mm 2.配置形式:埋地敷设 | m | 267.76 | 9.87 |  | 2642.79
15 | 030411001013 | PVC塑料管 |  | 1.材质、规格:PVC塑料管 DN25mm 2.配置形式:架空明敷 | m | 559.08 | 14.59 |  | 8156.98
16 | 030502005001 | 双绞线缆UTP5E |  | 1.名称:双绞线缆 2.规格:UTP5E 3.敷设方式:穿管敷设 | m | 1154.98 | 4.15 |  | 4793.17
17 | 030411004001 | 配线RVV2*1.5 |  | 1.名称:管内穿线 2.配线形式:摄像机电源支线 3.型号:RVV2*1.5 | m | 446.9 | 3.68 |  | 1644.59
本页小计 | [8 empty] | 33180.97
注：1.本表工程量清单项目综合的消耗量标准与E.19综合单价分析表综合的内容应相同；2.此表用于竣工结算时无暂估价栏。
广联达科技股份有限公司
单位工程造价表
工程名称：安装工程 |  |  | 标段： |  |  |  |  | 第 3 页 共 5 页
序号 | 项目编码 | 项目名称 |  | 项目特征描述 | 计量单位 | 工程量 | 金额（元）
[7 empty] | 综合单价 |  | 合价 | 其中： 暂估价
18 | 030507008001 | 高清智能枪式摄像机（壁挂式） |  | 1、H.265/H.264，最大分辨率2592×1520，H.265 MP/H.264 BP、MP、HP编码 2、支持帧率动态控制功能，当触发报警时，视频录像帧率应 自动调整至设定值。3、宽动态不小于106dB，且宽动态综合评价得分不小于131 4、设备与客户端之间用150米网线进行传输，数据包丢包率不大于0.05% | 台 | 8 | 813.52 |  | 6508.16
19 | 030507008002 | 高清智能球形摄像机（立杆式） |  | 1、高清智能球形摄像机 2、型号：满足设计及使用要求 | 台 | 1 | 1424.36 |  | 1424.36
20 | 031301002001 | 摄像机立杆 |  | 1.C20混凝土基础 2.Φ10镀锌圆钢接地母线 3.50*50*5mm角钢接地极3根 4.Φ100镀锌喷塑立杆：3.5m 5.基础接地、避雷针等：详设计大样图 | 根 | 1 | 1471.8 |  | 1471.8
21 | 030501010001 | 光纤收发器 |  | 1.名称:单模单纤 10/100/1000M 自适应 | 套 | 9 | 281.36 |  | 2532.24
22 | 030502015001 | 光缆终端盒 |  | 1.光缆终端盒/8芯 | 个 | 9 | 234.07 |  | 2106.63
23 | 030501005001 | 光纤收发器机箱 |  | 1.钢质灰色喷塑机箱，尺寸300*400*120mm | 台 | 8 | 182.87 |  | 1462.96
24 | 030501012003 | 2光3电光纤环网交换机 |  | 1.2光3电光纤环网交换机 | 台 | 8 | 1080.97 |  | 8647.76
本页小计 | [8 empty] | 24153.91
注：1.本表工程量清单项目综合的消耗量标准与E.19综合单价分析表综合的内容应相同；2.此表用于竣工结算时无暂估价栏。
广联达科技股份有限公司
单位工程造价表
工程名称：安装工程 |  |  | 标段： |  |  |  |  | 第 4 页 共 5 页
序号 | 项目编码 | 项目名称 |  | 项目特征描述 | 计量单位 | 工程量 | 金额（元）
[7 empty] | 综合单价 |  | 合价 | 其中： 暂估价
25 | 081103004001 | 枪机电源 |  | 1.名称:枪机电源 2.型号:DC12V,2A | 个 | 8 | 73.21 |  | 585.68
26 | 030502019001 | 双绞线缆测试 |  | 1.双绞线缆测试 | 链路 | 9 | 8.55 |  | 76.95
27 | 030506008001 | 视频监控系统调试 |  | 1.视频监控系统调试 | 系统 | 1 | 3920.77 |  | 3920.77
28 | 010101003012 | 挖沟槽土方 |  | 1.挖掘机挖坚土 | m3 | 67.13 | 8.72 |  | 585.37
29 | 010103001013 | 回填土 |  | 1.回填沟槽土方 | m3 | 33.56 | 11.81 |  | 396.34
30 | 010103001014 | 回填石屑 |  | 1.沟槽回填石屑 | m3 | 33.56 | 177.73 |  | 5964.62
31 | 010103002007 | 余方弃置 |  | 1.废弃料品种:余土 2.运距:综合考虑 | m3 | 33.57 | 30.17 |  | 1012.81
32 | 040205001001 | 弱电手孔井 |  | 1.弱电手孔井400*400*600mm 2.做法详设计图纸 | 座 | 2 | 624.14 |  | 1248.28
|  | 充电桩预埋部分 | [6 empty] | 2896.62
33 | 030411001012 | 配管 |  | 1.材质、规格:SC100镀锌钢管（暂定量） 2.配置形式:埋地敷设 | m | 23.55 | 101.65 |  | 2393.86
34 | 010101003011 | 挖沟槽土方 |  | 1.挖掘机挖坚土 | m3 | 4.24 | 8.72 |  | 36.97
35 | 010103001012 | 回填土 |  | 1.回填沟槽土方 | m3 | 2.12 | 11.81 |  | 25.04
本页小计 | [8 empty] | 16246.69
注：1.本表工程量清单项目综合的消耗量标准与E.19综合单价分析表综合的内容应相同；2.此表用于竣工结算时无暂估价栏。
广联达科技股份有限公司
单位工程造价表
工程名称：安装工程 |  |  | 标段： |  |  |  |  | 第 5 页 共 5 页
序号 | 项目编码 | 项目名称 |  | 项目特征描述 | 计量单位 | 工程量 | 金额（元）
[7 empty] | 综合单价 |  | 合价 | 其中： 暂估价
36 | 010103001011 | 回填石屑 |  | 1.沟槽回填石屑 | m3 | 2.12 | 177.73 |  | 376.79
37 | 010103002006 | 余方弃置 |  | 1.废弃料品种:余土 2.运距:综合考虑 | m3 | 2.12 | 30.17 |  | 63.96
| 二 | 单价措施费
38 | 031301017001 | 脚手架搭拆 |  |  | 项 | 1
本页小计 | [8 empty] | 440.75
合 计 | [8 empty] | 104043.96
注：1.本表工程量清单项目综合的消耗量标准与E.19综合单价分析表综合的内容应相同；2.此表用于竣工结算时无暂估价栏。
广联达科技股份有限公司

## 人工、材料、机械汇总表
单位工程人工、材料、机械汇总表
工程名称：安装工程 |  |  | 标段： |  |  | 第 1 页 共 3 页
序号 | 编码 | 名称(材料、机械规格型号) |  | 单位 | 数量 |  | 单价（元） | 合价（元） | 备注
1 | H00001 | 人工费 |  | 元 | 25966.324 |  | 1 | 25966.32 | 人工系数:1;
2 | 04030200002@2 | 石屑 |  | m3 | 89.044 |  | 119.52 | 10642.54
3 | WJJ011305@1 | Φ10镀锌圆钢 |  | m | 5.115 |  | 4.072 | 20.83
4 | WJJ012102@5 | 角钢50*50*5（L=2500mm） |  | 根 | 1 |  | 44.769 | 44.77
5 | WJJ012102@6 | 角钢50*50*5(L=2.5m) |  | 根 | 3 |  | 44.769 | 134.31
6 | WJJ170102@12 | 钢管SC32 |  | m | 10.3 |  | 20.434 | 210.47
7 | WJJ170102@13 | 钢管SC20 |  | m | 554.387 |  | 10.63 | 5893.13
8 | WJJ170102@15 | 钢管SC100 |  | m | 24.257 |  | 61.724 | 1497.24
9 | WJJ172574@4 | PVC塑料管DN25 |  | m | 273.115 |  | 1.328 | 362.7
10 | WJJ180910@4 | 直接头PVC25 |  | 个 | 66.94 |  | 1.88 | 125.85
11 | WJJ181508@11 | 镀锌管接头SC20 |  | 个 | 113.03 |  | 1.6 | 180.85
12 | WJJ181508@13 | 镀锌管接头SC100 |  | 个 | 4.946 |  | 15.38 | 76.07
13 | WJJ181508@9 | 镀锌管接头SC32 |  | 个 | 2.1 |  | 3.75 | 7.88
14 | WJJ190308@1 | 3.5m摄像机立杆(全套) |  | 根 | 1 |  | 500 | 500
15 | WJJ252102@10 | 15WLED吸顶灯 |  | 个 | 82.82 |  | 36.77 | 3045.29
16 | WJJ252102@8 | 4.5m高立杆式路灯（100W,LED光源，含灯杆、光源、预埋件等成套产品） |  | 个 | 1.01 |  | 1154.05 | 1165.59
17 | WJJ271103@1 | Φ12避雷小针（0.5m） |  | 根 | 1 |  | 2.34 | 2.34
18 | WJJ280301@7 | RVV2*1.5 |  | m | 482.652 |  | 2.256 | 1088.86
19 | WJJ281107@4 | 电力电缆 YJV22-5*10 |  | m | 10.353 |  | 38.88 | 402.52
20 | WJJ281107@6 | 电力电缆 YJV-3*4 |  | m | 561.762 |  | 10.522 | 5910.86
21 | WJJ282501@3 | 双绞线缆UTP5E |  | m | 1212.729 |  | 1.61 | 1952.49
22 | WJJ290615@5 | PVC塑料管DN25 |  | m | 614.988 |  | 1.328 | 816.7
23 | WJJ291103@2 | 光缆终端盒/8芯 |  | 套 | 9 |  | 88.535 | 796.82
24 | WJJ291105@3 | 光纤收发器机箱 |  | 个 | 8 |  | 88.535 | 708.28
25 | WJJ333302@1 | 固定材料 |  | 套 | 9.09 |  | 53.121 | 482.87
26 | WJJ360102@1 | 手孔盖(含底座) |  | 套 | 2.02 |  | 100 | 202
27 | 补充主材001 | 成套配电箱 |  | 台 | 1 |  | 1500 | 1500
| 本页小计 |  |  | 元 |  |  |  | 63737.58
注：招标控制价、投标报价、竣工结算通用表。
广联达科技股份有限公司
单位工程人工、材料、机械汇总表
工程名称：安装工程 |  |  | 标段： |  |  | 第 2 页 共 3 页
序号 | 编码 | 名称(材料、机械规格型号) |  | 单位 | 数量 |  | 单价（元） | 合价（元） | 备注
28 | 补充主材003 | 高清智能枪式摄像机 |  | 台 | 8 |  | 424.967 | 3399.74
29 | 补充主材003@1 | 高清智能球形摄像机 |  | 台 | 1 |  | 1000 | 1000
30 | 补充主材005 | 光纤收发器 |  | 台 | 9 |  | 212.483 | 1912.35
31 | 补充主材008@1 | 枪机电源DC12V,2A |  | 台 | 8 |  | 44.267 | 354.14
32 | 补充主材011@1 | 2光3电光纤环网交换机 |  | 台 | 8 |  | 725.985 | 5807.88
33 | 补充主材013 | 摄像机支架 |  | 套 | 9 |  | 44.267 | 398.4
34 | WJJ252102@6 | 壁挂式路灯100W,LED光源 |  | 个 | 16.16 |  | 300 | 4848
35 | J1-1 | 履带式推土机 功率(kW) 75 中 |  | 台班 | 0.033 |  | 1511.97 | 49.9
36 | J12-34 | 高架车 提升高度(m) 9 中 |  | 台班 | 0.648 |  | 570.59 | 369.74
37 | J1-29 | 钢轮振动压路机 工作质量(t) 8 中 |  | 台班 | 0.308 |  | 1082.78 | 333.5
38 | J1-35 | 电动夯实机 夯击能量(N·m) 250 小 |  | 台班 | 5.713 |  | 28.27 | 161.51
39 | J1-7 | 履带式单斗液压挖掘机 斗容量(m3) 1 大 |  | 台班 | 0.551 |  | 2128.11 | 1172.59
40 | J3-18 | 汽车式起重机 提升质量(t) 5 大 |  | 台班 | 0.083 |  | 711.02 | 59.01
41 | J3-19 | 汽车式起重机 提升质量(t) 8 大 |  | 台班 | 0.629 |  | 964.18 | 606.47
42 | J4-13 | 自卸汽车 装载质量(t) 12 大 |  | 台班 | 1.601 |  | 1156.43 | 1851.44
43 | J4-30@1 | 机动翻斗车 装载质量(t) 1 小 |  | 台班 | 0.037 |  | 230.62 | 8.53
44 | J4-33 | 洒水车 罐容量(L) 4000 中 |  | 台班 | 0.042 |  | 533.34 | 22.4
45 | J4-4 | 载重汽车 装载质量(t) 5 中 |  | 台班 | 2.037 |  | 481.47 | 980.75
46 | J6-1 | 双卧轴式混凝土搅拌机 出料容量(L) 350 小 |  | 台班 | 0.014 |  | 298.39 | 4.18
47 | J6-21 | 混凝土振动器 插入式 小 |  | 台班 | 0.006 |  | 11.19 | 0.07
48 | J7-1 | 钢筋调直机 直径(mm) 14 小 |  | 台班 | 0.004 |  | 43.11 | 0.17
49 | J7-124 | 电锤 520W 小 |  | 台班 | 10.511 |  | 8.57 | 90.08
50 | J7-2 | 钢筋切断机 直径(mm) 40 小 |  | 台班 | 0.004 |  | 47.79 | 0.19
51 | J7-3 | 钢筋弯曲机 直径(mm) 40 小 |  | 台班 | 0.004 |  | 29.24 | 0.12
52 | J7-72 | 管子切断机 管径(mm) 150 小 |  | 台班 | 0.071 |  | 42.86 | 3.04
53 | J9-1 | 交流弧焊机 容量(kV·A) 21 小 |  | 台班 | 1.717 |  | 65.46 | 112.39
54 | J9-18 | 对焊机 容量(kV·A) 75 小 |  | 台班 | 0.004 |  | 122.09 | 0.49
55 | Y10-7 | 高压绝缘电阻测试仪 量程:0.05～50Ω,1～100mΩ,1000V |  | 台班 | 0.202 |  | 37.05 | 7.48
| 本页小计 |  |  | 元 |  |  |  | 23554.56
注：招标控制价、投标报价、竣工结算通用表。
广联达科技股份有限公司
单位工程人工、材料、机械汇总表
工程名称：安装工程 |  |  | 标段： |  |  | 第 3 页 共 3 页
序号 | 编码 | 名称(材料、机械规格型号) |  | 单位 | 数量 |  | 单价（元） | 合价（元） | 备注
56 | Y31-1 | 网络测试仪 1000M以太网测试仪 |  | 台班 | 0.27 |  | 110.72 | 29.89
57 | Y36-15 | 对讲机(一对) 最大通话距离:5km |  | 台班 | 32.82 |  | 4.22 | 138.5
58 | Y5-1 | 彩色监视器 最高清晰度:1250TVL |  | 台班 | 8.7 |  | 4.54 | 39.5
59 | Y8-2 | 笔记本电脑 配置:CPU主频3.3GHz,内存4GB,硬盘1T,独立显卡 |  | 台班 | 13.09 |  | 9.43 | 123.44
60 | Y8-3 | 宽行打印机 136列 |  | 台班 | 8.09 |  | 5.38 | 43.52
61 | Y9-3 | 手持式万用表 10000计数,真有效值 |  | 台班 | 14.155 |  | 4.08 | 57.75
62 | J12-6 | 吹风机 能力(m3/min) 4 小 |  | 台班 | 0.032 |  | 22.11 | 0.71
| 本页小计 |  |  | 元 |  |  |  | 433.31
| 合计 |  |  | 元 |  |  |  | 87725.45
注：招标控制价、投标报价、竣工结算通用表。
广联达科技股份有限公司