## E.14 单位工程招标控制价汇总表
单位工程概算汇总表
工程名称：建筑工程 |  | 标段： |  | 第 1 页 共 1 页
序号 | 工程内容 |  | 计费基础说明 |  | 费率% | 金额 | 其中： 暂估价（元）
一 | 分部分项工程费 |  | 分部分项费用合计 |  |  | 563915.56
1 | 直接费 |  |  |  |  | 498261.75
1.1 | 人工费 |  |  |  |  | 233206.03
1.2 | 材料费 |  |  |  |  | 249619.08
1.2.1 | 其中：工程设备费/其他 |  | （详见附录C说明第2条规定计算）
1.3 | 机械费 |  |  |  |  | 15436.64
2 | 管理费 |  |  |  | 8 | 37518.94
3 | 其他管理费 |  | （详见附录C说明第2条规定计算） |  | 2
4 | 利润 |  |  |  | 6 | 28139.27
二 | 措施项目费 |  | 1+2+3 |  |  | 34030.6
1 | 单价措施项目费 |  | 单价措施项目费合计 |  |  | 10584.94
1.1 | 直接费 |  |  |  |  | 9252.4
1.1.1 | 人工费 |  |  |  |  | 3625.92
1.1.2 | 材料费 |  |  |  |  | 1387.94
1.1.3 | 机械费 |  |  |  |  | 4238.54
1.2 | 管理费 |  |  |  | 8 | 761.47
1.3 | 利润 |  |  |  | 6 | 571.07
2 | 总价措施项目费 |  | （按E.20总价措施项目计价表计算） |  |  | 919.2
3 | 绿色施工安全防护措施项目费 |  | （按E.21绿色施工安全防护措施费计价表计算） |  | 4.5 | 22526.46
3.1 | 其中安全生产费 |  | （按E.21绿色施工安全防护措施费计价表计算） |  | 2.37 | 11863.94
三 | 其他项目费 |  | （按E.23其他项目计价汇总表计算） |  |  | 3587.68
四 | 税前造价 |  | 一+二+三 |  |  | 601533.84
五 | 销项税额 |  | 四 |  | 9 | 54138.05
单位工程建安造价 |  |  | 四+五 |  |  | 655671.89
广联达科技股份有限公司

## E.18-1 分部分项工程项目清单与措施项目清单计价表—不含子
单位工程造价表
工程名称：建筑工程 |  |  | 标段： |  |  |  |  | 第 1 页 共 3 页
序号 | 项目编码 | 项目名称 |  | 项目特征描述 | 计量单位 | 工程量 | 金额（元）
[7 empty] | 综合单价 |  | 合价 | 其中： 暂估价
|  | 拆除工程 | [6 empty] | 530.01
1 | 011610001003 | 金属窗拆除 |  | 1.外墙圆窗护栏拆除 2.运距：综合考虑 | m2 | 27 | 19.63 |  | 530.01
|  | 屋面维修 | [6 empty] | 379377.46
2 | 011607002001 | 屋面防水层拆除 |  | 1.拆除3mm厚防水层、10mm厚找平层 2.运距：综合考虑 | m2 | 1891 | 21.64 |  | 40921.24
3 | 011607001001 | 隔热层拆除 |  | 1.拆除60mm厚隔热板及240*120*180@400*400砖墩 2.运距：综合考虑 | m2 | 400 | 26.25 |  | 10500
4 | 011607002002 | 天沟防水层拆除 |  | 1.拆除防水层 2.运距：综合考虑 | m2 | 564.74 | 10.66 |  | 6020.13
5 | 010901001001 | 拆除屋面瓦（坡屋面） |  | 1.拆除陶瓦屋面 2.运距：综合考虑 | m2 | 120 | 13.38 |  | 1605.6
6 | 010901001002 | 瓦屋面（坡屋面） |  | 1.陶土瓦400*300*15 | m2 | 120 | 68.83 |  | 8259.6
7 | 010902001003 | 屋面SBS防水（平屋面） |  | 1.3厚SBS改性沥青聚酯防水卷材 2.20厚XPS挤塑板 3.10厚1：2.5水泥砂浆找平（掺3%防水剂） | m2 | 1891 | 100 |  | 189100
8 | 010902001004 | 天沟SBS防水 |  | 1.3厚SBS改性沥青防水卷材 2.10厚1：2.5水泥砂浆找平（掺3%防水剂） | m2 | 564.74 | 85.99 |  | 48561.99
本页小计 | [8 empty] | 305498.57
注：1.本表工程量清单项目综合的消耗量标准与E.19综合单价分析表综合的内容应相同；2.此表用于竣工结算时无暂估价栏。
广联达科技股份有限公司
单位工程造价表
工程名称：建筑工程 |  |  | 标段： |  |  |  |  | 第 2 页 共 3 页
序号 | 项目编码 | 项目名称 |  | 项目特征描述 | 计量单位 | 工程量 | 金额（元）
[7 empty] | 综合单价 |  | 合价 | 其中： 暂估价
9 | 031001006001 | 新装雨水管 |  | 1.安装部位:沿建筑物外墙 2.材质、规格:UPVC雨水管DN110 3.连接形式:粘接 | m | 730 | 97.13 |  | 70904.9
10 | 031001006002 | 老旧破损PVC雨水管拆除及外运 |  | 1.人工拆除 2.运距：综合考虑 | m | 730 | 4.8 |  | 3504
|  | 楼道翻新 | [6 empty] | 170596.65
11 | 011605002005 | 铲除空鼓墙面 |  | 1.种类:铲除空鼓墙面 2.运距：综合考虑 | m2 | 232.5 | 22 |  | 5115
12 | 011608002002 | 原墙面面层清理 |  | 1.原涂料面层清理 2.运距：综合考虑 | m2 | 4417.5 | 5 |  | 22087.5
13 | 011201001007 | 空鼓墙面铲除后修复 |  | 1.15厚1：2.5水泥砂浆 | m2 | 232.5 | 33.3 |  | 7742.25
14 | 011406001001 | 楼道翻新 |  | 1.904涂料一底一面 | m2 | 4650 | 21.34 |  | 99231
15 | 011406001002 | 深灰色踢脚线 |  | 1.深灰色乳胶漆一遍 2.满刮腻子一遍 | m2 | 698 | 24.55 |  | 17135.9
16 | 011405001002 | 栏杆刷漆 |  | 1.扶手原面层除锈 2.防锈漆一遍 3.调和漆二遍 | m2 | 500 | 38.57 |  | 19285
|  | 其他工程 | [6 empty] | 13411.44
17 | 010807001001 | 铝合金玻璃窗（圆形） |  | 1.80系列普通铝合金推拉窗； 2.5厚清玻璃； 3.部位：楼梯间 | m2 | 27 | 470.36 |  | 12699.72
本页小计 | [8 empty] | 257705.27
注：1.本表工程量清单项目综合的消耗量标准与E.19综合单价分析表综合的内容应相同；2.此表用于竣工结算时无暂估价栏。
广联达科技股份有限公司
单位工程造价表
工程名称：建筑工程 |  |  | 标段： |  |  |  |  | 第 3 页 共 3 页
序号 | 项目编码 | 项目名称 |  | 项目特征描述 | 计量单位 | 工程量 | 金额（元）
[7 empty] | 综合单价 |  | 合价 | 其中： 暂估价
18 | 040204007001 | 树池修复贴砖 |  | 1.300*200*15白色仿大理石瓷砖面板 2.15厚1:2.5水泥砂浆 | m2 | 4.82 | 147.66 |  | 711.72
| 二 | 单价措施费 | [6 empty] | 10584.94
19 | 011703001001 | 垂直运输 |  |  | 天 | 1 | 10584.94 |  | 10584.94
本页小计 | [8 empty] | 11296.66
合 计 | [8 empty] | 574500.5
注：1.本表工程量清单项目综合的消耗量标准与E.19综合单价分析表综合的内容应相同；2.此表用于竣工结算时无暂估价栏。
广联达科技股份有限公司

## 人工、材料、机械汇总表
单位工程人工、材料、机械汇总表
工程名称：建筑工程 |  |  | 标段： |  |  | 第 1 页 共 1 页
序号 | 编码 | 名称(材料、机械规格型号) |  | 单位 | 数量 |  | 单价（元） | 合价（元） | 备注
1 | H00001 | 人工费 |  | 元 | 236831.954 |  | 1 | 236831.95 | 人工系数:1;
2 | 04090700001 | 双飞粉 |  | kg | 6324 |  | 2.74 | 17327.76
3 | 04170400001@3 | 红色陶瓦400*300*15 |  | 块 | 1281.6 |  | 2.64 | 3383.42
4 | 14353500016 | 基层处理剂 |  | kg | 1203.313 |  | 8 | 9626.5
5 | 88010500001 | 其他材料费 |  | 元 | 8878.866 |  | 1 | 8878.87
6 | BCCLF10 | 原墙面面层清理 |  | m2 | 4417.5 |  | 5 | 22087.5
7 | 80010100005 | 预拌干混地面砂浆 DS M15.0 |  | m3 | 35.001 |  | 636.06 | 22262.74
8 | 80010200003 | 预拌干混抹灰砂浆 DP M20.0 |  | m3 | 3.748 |  | 650.1 | 2436.57
9 | J0006H | 燃料动力费 |  | 元 | 1180.702 |  | 1 | 1180.7
10 | J10-7@1 | 电动空气压缩机 排气量(m3/min) 3 中 |  | 台班 | 2.586 |  | 137.92 | 356.66
11 | J13-2 | 自升式塔式起重机 起重·力矩 800kN·m 大 |  | 天 | 5.54 |  | 552 | 3058.08
12 | J4-11 | 自卸汽车 装载质量(t) 5 中 |  | 台班 | 1.395 |  | 663.84 | 926.06
13 | J4-11@2 | 自卸汽车 装载质量(t) 5 中 |  | 台班 | 5.928 |  | 663.84 | 3935.24
14 | J4-5 | 载重汽车 装载质量(t) 6 中 |  | 台班 | 0.044 |  | 501.88 | 22.08
15 | J5-1 | 电动单筒快速卷扬机 牵引力(kN) 5 小 |  | 台班 | 0.488 |  | 184.41 | 89.99
16 | J5-1@1 | 电动单筒快速卷扬机 牵引力(kN) 5 小 |  | 台班 | 4.433 |  | 184.41 | 817.49
17 | J5-18@2 | 单速电动葫芦 提升质量(t) 2 小 |  | 台班 | 191.318 |  | 32.91 | 6296.28
18 | J6-12 | 灰浆搅拌机 拌筒容量(L) 200 小 |  | 台班 | 2.936 |  | 182.8 | 536.7
19 | J6-14 | 干混砂浆罐式搅拌机 200(L) 小 |  | 台班 | 0.597 |  | 236.27 | 141.05
20 | J7-102 | 岩石切割机 功率(kW) 3 小 |  | 台班 | 0.072 |  | 48.59 | 3.5
21 | J7-105@1 | 喷砂除锈机 能力(m3/min) 3 小 |  | 台班 | 2.586 |  | 38.58 | 99.77
22 | J7-124 | 电锤 520W 小 |  | 台班 | 3.359 |  | 8.57 | 28.79
23 | JX001 | 其他机械费 |  | 元 | 2183.153 |  | 1 | 2183.15
24 | JXFTZ | 机械费调整 |  | 元 | -0.023 |  | 1 | -0.02
| 本页小计 |  |  | 元 |  |  |  | 342510.83
| 合计 |  |  | 元 |  |  |  | 342510.83
注：招标控制价、投标报价、竣工结算通用表。
广联达科技股份有限公司