## E.14 单位工程招标控制价汇总表
单位工程概算汇总表
工程名称：建筑工程 |  | 标段： |  | 第 1 页 共 1 页
序号 | 工程内容 |  | 计费基础说明 |  | 费率% | 金额 | 其中： 暂估价（元）
一 | 分部分项工程费 |  | 分部分项费用合计 |  |  | 202787.83
1 | 直接费 |  |  |  |  | 180355.39
1.1 | 人工费 |  |  |  |  | 93979.77
1.2 | 材料费 |  |  |  |  | 80151.9
1.2.1 | 其中：工程设备费/其他 |  | （详见附录C说明第2条规定计算）
1.3 | 机械费 |  |  |  |  | 6223.72
2 | 管理费 |  |  |  | 8 | 12823.77
3 | 其他管理费 |  | （详见附录C说明第2条规定计算） |  | 2
4 | 利润 |  |  |  | 6 | 9617.69
二 | 措施项目费 |  | 1+2+3 |  |  | 11135.88
1 | 单价措施项目费 |  | 单价措施项目费合计 |  |  | 2421.93
1.1 | 直接费 |  |  |  |  | 2117.02
1.1.1 | 人工费 |  |  |  |  | 829.64
1.1.2 | 材料费 |  |  |  |  | 317.57
1.1.3 | 机械费 |  |  |  |  | 969.81
1.2 | 管理费 |  |  |  | 8 | 174.23
1.3 | 利润 |  |  |  | 6 | 130.67
2 | 总价措施项目费 |  | （按E.20总价措施项目计价表计算） |  |  | 328.34
3 | 绿色施工安全防护措施项目费 |  | （按E.21绿色施工安全防护措施费计价表计算） |  | 4.5 | 8385.61
3.1 | 其中安全生产费 |  | （按E.21绿色施工安全防护措施费计价表计算） |  | 2.37 | 4416.42
三 | 其他项目费 |  | （按E.23其他项目计价汇总表计算） |  |  | 1283.54
四 | 税前造价 |  | 一+二+三 |  |  | 215207.25
五 | 销项税额 |  | 四 |  | 9 | 19368.65
单位工程建安造价 |  |  | 四+五 |  |  | 234575.9
广联达科技股份有限公司

## E.18-1 分部分项工程项目清单与措施项目清单计价表—不含子
单位工程造价表
工程名称：建筑工程 |  |  | 标段： |  |  |  |  | 第 1 页 共 2 页
序号 | 项目编码 | 项目名称 |  | 项目特征描述 | 计量单位 | 工程量 | 金额（元）
[7 empty] | 综合单价 |  | 合价 | 其中： 暂估价
|  | 屋面维修 | [6 empty] | 104261.6
1 | 011607002001 | 屋面防水层拆除 |  | 1.拆除3mm厚防水层、10mm厚找平层 2.运距：综合考虑 | m2 | 130 | 21.64 |  | 2813.2
2 | 011607001001 | 隔热层拆除 |  | 1.拆除60mm厚隔热板及240*120*180@400*400砖墩 2.运距：综合考虑 | m2 | 130 | 26.25 |  | 3412.5
3 | 011607002002 | 天沟防水层拆除 |  | 1.拆除防水层 2.运距：综合考虑 | m2 | 410 | 10.66 |  | 4370.6
4 | 010902001003 | 屋面SBS防水（平屋面） |  | 1.3厚SBS改性沥青聚酯防水卷材 2.20厚XPS挤塑板 3.10厚1：2.5水泥砂浆找平（掺3%防水剂） | m2 | 130 | 100 |  | 13000
5 | 010902001004 | 天沟SBS防水 |  | 1.3厚SBS改性沥青防水卷材 2.10厚1：2.5水泥砂浆找平（掺3%防水剂） | m2 | 410 | 85.99 |  | 35255.9
6 | 031001006001 | 新装雨水管 |  | 1.安装部位:沿建筑物外墙 2.材质、规格:UPVC雨水管DN110 3.连接形式:粘接 | m | 436 | 99.1 |  | 43207.6
7 | 031001006002 | 老旧破损PVC雨水管拆除及外运 |  | 1.人工拆除 2.运距：综合考虑 | m | 436 | 5.05 |  | 2201.8
|  | 垃圾分类亭和健身器材 | [6 empty] | 7000
本页小计 | [8 empty] | 104261.6
注：1.本表工程量清单项目综合的消耗量标准与E.19综合单价分析表综合的内容应相同；2.此表用于竣工结算时无暂估价栏。
广联达科技股份有限公司
单位工程造价表
工程名称：建筑工程 |  |  | 标段： |  |  |  |  | 第 2 页 共 2 页
序号 | 项目编码 | 项目名称 |  | 项目特征描述 | 计量单位 | 工程量 | 金额（元）
[7 empty] | 综合单价 |  | 合价 | 其中： 暂估价
8 | 050307019001 | 成品垃圾分类收集点 |  | 1.定制1个成品钢结构垃圾分类亭 （3000x1000x2500) 2.4个中间脚踏垃圾桶,尺寸555*480*970mm 材质:不锈钢材质 | 处 | 1 | 7000 |  | 7000
|  | 楼道翻新 | [6 empty] | 91526.23
9 | 011605002005 | 铲除空鼓墙面 |  | 1.种类:铲除空鼓墙面 2.运距：综合考虑 | m2 | 125 | 22 |  | 2750
10 | 011608002002 | 原墙面面层清理 |  | 1.原涂料面层清理 2.运距：综合考虑 | m2 | 2375 | 5 |  | 11875
11 | 011201001007 | 空鼓墙面铲除后修复 |  | 1.15厚1：2.5水泥砂浆 | m2 | 125 | 33.3 |  | 4162.5
12 | 011406001001 | 楼道翻新 |  | 1.904涂料一底一面 | m2 | 2500 | 21.34 |  | 53350
13 | 011406001002 | 深灰色踢脚线 |  | 1.深灰色乳胶漆一遍 2.满刮腻子一遍 | m2 | 375 | 24.55 |  | 9206.25
14 | 011405001002 | 栏杆刷漆 |  | 1.扶手原面层除锈 2.防锈漆一遍 3.调和漆二遍 | m2 | 264 | 38.57 |  | 10182.48
| 二 | 单价措施费 | [6 empty] | 2421.93
15 | 011703001001 | 垂直运输 |  |  | 天 | 1 | 2421.93 |  | 2421.93
本页小计 | [8 empty] | 100948.16
合 计 | [8 empty] | 205209.76
注：1.本表工程量清单项目综合的消耗量标准与E.19综合单价分析表综合的内容应相同；2.此表用于竣工结算时无暂估价栏。
广联达科技股份有限公司

## 人工、材料、机械汇总表
单位工程人工、材料、机械汇总表
工程名称：建筑工程 |  |  | 标段： |  |  | 第 1 页 共 1 页
序号 | 编码 | 名称(材料、机械规格型号) |  | 单位 | 数量 |  | 单价（元） | 合价（元） | 备注
1 | H00001 | 人工费 |  | 元 | 94809.454 |  | 1 | 94809.45 | 人工系数:1;
2 | 04090700001 | 双飞粉 |  | kg | 3400 |  | 2.74 | 9316
3 | 14353500016 | 基层处理剂 |  | kg | 264.6 |  | 8 | 2116.8
4 | 88010500001 | 其他材料费 |  | 元 | 2152.054 |  | 1 | 2152.05
5 | BCCLF10 | 原墙面面层清理 |  | m2 | 2375 |  | 5 | 11875
6 | 80010100005 | 预拌干混地面砂浆 DS M15.0 |  | m3 | 7.02 |  | 636.06 | 4465.14
7 | 80010200003 | 预拌干混抹灰砂浆 DP M20.0 |  | m3 | 1.963 |  | 650.1 | 1276.15
8 | J0006H | 燃料动力费 |  | 元 | 270.155 |  | 1 | 270.16
9 | J10-7@1 | 电动空气压缩机 排气量(m3/min) 3 中 |  | 台班 | 1.366 |  | 137.92 | 188.4
10 | J13-2 | 自升式塔式起重机 起重·力矩 800kN·m 大 |  | 天 | 1.268 |  | 552 | 699.94
11 | J4-11 | 自卸汽车 装载质量(t) 5 中 |  | 台班 | 0.644 |  | 663.84 | 427.51
12 | J4-11@2 | 自卸汽车 装载质量(t) 5 中 |  | 台班 | 1.374 |  | 663.84 | 912.12
13 | J4-5 | 载重汽车 装载质量(t) 6 中 |  | 台班 | 0.026 |  | 501.88 | 13.05
14 | J5-1 | 电动单筒快速卷扬机 牵引力(kN) 5 小 |  | 台班 | 0.15 |  | 184.41 | 27.66
15 | J5-1@1 | 电动单筒快速卷扬机 牵引力(kN) 5 小 |  | 台班 | 1.027 |  | 184.41 | 189.39
16 | J5-18@2 | 单速电动葫芦 提升质量(t) 2 小 |  | 台班 | 114.267 |  | 32.91 | 3760.53
17 | J6-12 | 灰浆搅拌机 拌筒容量(L) 200 小 |  | 台班 | 0.54 |  | 182.8 | 98.71
18 | J6-14 | 干混砂浆罐式搅拌机 200(L) 小 |  | 台班 | 0.313 |  | 236.27 | 73.95
19 | J7-105@1 | 喷砂除锈机 能力(m3/min) 3 小 |  | 台班 | 1.366 |  | 38.58 | 52.7
20 | JX001 | 其他机械费 |  | 元 | 480.06 |  | 1 | 480.06
21 | JXFTZ | 机械费调整 |  | 元 | -0.013 |  | 1 | -0.01
| 本页小计 |  |  | 元 |  |  |  | 133204.76
| 合计 |  |  | 元 |  |  |  | 133204.76
注：招标控制价、投标报价、竣工结算通用表。
广联达科技股份有限公司