## E.14 单位工程招标控制价汇总表
单位工程概算汇总表
工程名称：建筑工程 |  | 标段： |  | 第 1 页 共 1 页
序号 | 工程内容 |  | 计费基础说明 |  | 费率% | 金额 | 其中： 暂估价（元）
一 | 分部分项工程费 |  | 分部分项费用合计 |  |  | 92559.38
1 | 直接费 |  |  |  |  | 85691.63
1.1 | 人工费 |  |  |  |  | 14205.08
1.2 | 材料费 |  |  |  |  | 69932.6
1.2.1 | 其中：工程设备费/其他 |  | （详见附录C说明第2条规定计算）
1.3 | 机械费 |  |  |  |  | 1553.95
2 | 管理费 |  |  |  | 8 | 3924.15
3 | 其他管理费 |  | （详见附录C说明第2条规定计算） |  | 2
4 | 利润 |  |  |  | 6 | 2943.12
二 | 措施项目费 |  | 1+2+3 |  |  | 5905.39
1 | 单价措施项目费 |  | 单价措施项目费合计 |  |  | 3414
1.1 | 直接费 |  |  |  |  | 3008.55
1.1.1 | 人工费 |  |  |  |  | 1695
1.1.2 | 材料费 |  |  |  |  | 1178.37
1.1.3 | 机械费 |  |  |  |  | 135.18
1.2 | 管理费 |  |  |  | 8 | 231.99
1.3 | 利润 |  |  |  | 6 | 174
2 | 总价措施项目费 |  | （按E.20总价措施项目计价表计算） |  |  | 153.56
3 | 绿色施工安全防护措施项目费 |  | （按E.21绿色施工安全防护措施费计价表计算） |  | 4.5 | 2337.83
3.1 | 其中安全生产费 |  | （按E.21绿色施工安全防护措施费计价表计算） |  | 2.37 | 1231.26
三 | 其他项目费 |  | （按E.23其他项目计价汇总表计算） |  |  | 590.79
四 | 税前造价 |  | 一+二+三 |  |  | 99055.56
五 | 销项税额 |  | 四 |  | 9 | 8915
单位工程建安造价 |  |  | 四+五 |  |  | 107970.56
广联达科技股份有限公司

## E.18-1 分部分项工程项目清单与措施项目清单计价表—不含子
单位工程造价表
工程名称：建筑工程 |  |  | 标段： |  |  |  |  | 第 1 页 共 2 页
序号 | 项目编码 | 项目名称 |  | 项目特征描述 | 计量单位 | 工程量 | 金额（元）
[7 empty] | 综合单价 |  | 合价 | 其中： 暂估价
|  | 其他 | [6 empty] | 74640.47
1 | 011503001003 | 成品不锈钢管栏杆 |  | 1.成品不锈钢管栏杆护栏，高1.1m 2.参图集15J403-1，D17页 | m | 121 | 317.07 |  | 38365.47
2 | 011507001002 | 文化宣传栏 |  | 1.壁厚1.2mmφ80不锈钢管立柱 2.1250*900*10厚木板基层、5厚亚克力板、不锈钢框架外包 3.壁厚1.2mm50*50通长方不锈钢管横杆、壁厚1.2mmφ50不锈钢管斜撑 4.0.8厚不锈钢板外包屋面 5.工程量按立面投影面积计算 | m2 | 40.5 | 550 |  | 22275
3 | 050307019001 | 成品垃圾分类收集点（暂估价） |  | 1.定制1个成品钢结构垃圾分类亭 （3000x1000x2500) 2.4个中间脚踏垃圾桶,尺寸555*480*970mm 材质:高密度聚乙烯) | 处 | 1 | 7000 |  | 7000
4 | 050307019002 | 微型消防站 |  | 1、按照6人标准配置2、内部包含6顶安全帽，6个灭火器，2套防火服，2个面罩，1把斧子，2把铁锹，1个水桶 | 个 | 1 | 7000 |  | 7000
|  | 挡土墙修缮 | [6 empty] | 7612.64
5 | 011201001001 | 挡土墙修缮 |  | 1.C30混凝土灌缝修复 | m3 | 16 | 475.79 |  | 7612.64
本页小计 | [8 empty] | 82253.11
注：1.本表工程量清单项目综合的消耗量标准与E.19综合单价分析表综合的内容应相同；2.此表用于竣工结算时无暂估价栏。
广联达科技股份有限公司
单位工程造价表
工程名称：建筑工程 |  |  | 标段： |  |  |  |  | 第 2 页 共 2 页
序号 | 项目编码 | 项目名称 |  | 项目特征描述 | 计量单位 | 工程量 | 金额（元）
[7 empty] | 综合单价 |  | 合价 | 其中： 暂估价
|  | 砖砌修复 | [6 empty] | 1500.21
6 | 010401003001 | 砖砌修复 |  | 1.MU10砖砌体 2.M10 混合砂浆砌筑 | m3 | 1.4 | 772.26 |  | 1081.16
7 | 011201001002 | 水泥砂浆抹面 |  | 1.20厚1:3水泥砂浆 | m2 | 8.5 | 49.3 |  | 419.05
|  | 墙垛拆除 | [6 empty] | 106.81
8 | 011601001001 | 拆除砖砌体 |  | 1.风镐拆除，人工装运石渣 2.运距：综合考虑 | m3 | 0.64 | 166.89 |  | 106.81
|  | 围墙翻新 | [6 empty] | 8699.25
9 | 011604002001 | 围墙抹灰层拆除 |  | 1.去除墙面广告及空鼓 | m2 | 75 | 5.55 |  | 416.25
10 | 011201001003 | 围墙一般抹灰 |  | 1.20厚1:3水泥砂浆找平； | m2 | 75 | 49.3 |  | 3697.5
11 | 011406001001 | 外墙漆 |  | 1.外墙漆（颜色自定）； | m2 | 150 | 30.57 |  | 4585.5
| A1303 | 单价措施费 | [6 empty] | 3414
12 | 011701002001 | 外脚手架 |  | 1.搭设方式:综合 2.搭设高度:15米内 | m2 | 150 | 22.76 |  | 3414
本页小计 | [8 empty] | 13720.27
合 计 | [8 empty] | 95973.38
注：1.本表工程量清单项目综合的消耗量标准与E.19综合单价分析表综合的内容应相同；2.此表用于竣工结算时无暂估价栏。
广联达科技股份有限公司

## 人工、材料、机械汇总表
单位工程人工、材料、机械汇总表
工程名称：建筑工程 |  |  | 标段： |  |  | 第 1 页 共 1 页
序号 | 编码 | 名称(材料、机械规格型号) |  | 单位 | 数量 |  | 单价（元） | 合价（元） | 备注
1 | H00001 | 人工费 |  | 元 | 15900.083 |  | 1 | 15900.08 | 人工系数:1;
2 | J10-13 | 内燃空气压缩机 排气量(m3/min) 3 小 |  | 台班 | 0.063 |  | 282.4 | 17.79
3 | J10-6 | 电动空气压缩机 排气量(m3/min) 1 中 |  | 台班 | 1.65 |  | 52.24 | 86.2
4 | J12-40@1 | 电动打磨机 小 |  | 台班 | 1.815 |  | 34.49 | 62.6
5 | J1-48 | 手持式风动凿岩机 小 |  | 台班 | 0.117 |  | 12.23 | 1.43
6 | J4-11 | 自卸汽车 装载质量(t) 5 中 |  | 台班 | 0.04 |  | 687.34 | 27.49
7 | J4-12 | 自卸汽车 装载质量(t) 8 中 |  | 台班 | 0.022 |  | 882.96 | 19.43
8 | J4-33 | 洒水车 罐容量(L) 4000 中 |  | 台班 | 0.001 |  | 556 | 0.56
9 | J4-5 | 载重汽车 装载质量(t) 6 中 |  | 台班 | 0.255 |  | 530.14 | 135.19
10 | J6-12 | 灰浆搅拌机 拌筒容量(L) 200 小 |  | 台班 | 0.042 |  | 181.85 | 7.64
11 | J6-14 | 干混砂浆罐式搅拌机 200(L) 小 |  | 台班 | 0.335 |  | 233.13 | 78.1
12 | J9-33@1 | 氩弧焊机 电流(A) 500 小 |  | 台班 | 13.431 |  | 93.26 | 1252.58
| 本页小计 |  |  | 元 |  |  |  | 17589.09
| 合计 |  |  | 元 |  |  |  | 17589.09
注：招标控制价、投标报价、竣工结算通用表。
广联达科技股份有限公司