## E.14 单位工程招标控制价汇总表
单位工程概算汇总表
工程名称：排水工程 |  | 标段： |  | 第 1 页 共 1 页
序号 | 工程内容 |  | 计费基础说明 |  | 费率% | 金额 | 其中： 暂估价（元）
一 | 分部分项工程费 |  | 分部分项费用合计 |  |  | 676866.63
1 | 直接费 |  |  |  |  | 593197.9
1.1 | 人工费 |  |  |  |  | 192822.73
1.2 | 材料费 |  |  |  |  | 342199.01
1.2.1 | 其中：工程设备费/其他 |  | （详见附录C说明第2条规定计算）
1.3 | 机械费 |  |  |  |  | 58176.16
2 | 管理费 |  |  |  | 6.8 | 44448.99
3 | 其他管理费 |  | （详见附录C说明第2条规定计算） |  | 2
4 | 利润 |  |  |  | 6 | 39219.82
二 | 措施项目费 |  | 1+2+3 |  |  | 23111.33
1 | 单价措施项目费 |  | 单价措施项目费合计
1.1 | 直接费
1.1.1 | 人工费
1.1.2 | 材料费
1.1.3 | 机械费
1.2 | 管理费 |  |  |  | 6.8
1.3 | 利润 |  |  |  | 6
2 | 总价措施项目费 |  | （按E.20总价措施项目计价表计算） |  |  | 1082.99
3 | 绿色施工安全防护措施项目费 |  | （按E.21绿色施工安全防护措施费计价表计算） |  | 3.37 | 22028.34
3.1 | 其中安全生产费 |  | （按E.21绿色施工安全防护措施费计价表计算） |  | 2.63 | 17191.25
三 | 其他项目费 |  | （按E.23其他项目计价汇总表计算） |  |  | 4199.87
四 | 税前造价 |  | 一+二+三 |  |  | 704177.83
五 | 销项税额 |  | 四 |  | 9 | 63376
单位工程建安造价 |  |  | 四+五 |  |  | 767553.83
广联达科技股份有限公司

## E.18-1 分部分项工程项目清单与措施项目清单计价表—不含子
单位工程造价表
工程名称：排水工程 |  |  | 标段： |  |  |  |  | 第 1 页 共 3 页
序号 | 项目编码 | 项目名称 |  | 项目特征描述 | 计量单位 | 工程量 | 金额（元）
[7 empty] | 综合单价 |  | 合价 | 其中： 暂估价
|  | 排水管及其附属构筑物 | [6 empty] | 465267.59
1 | 040504001005 | 化粪池清淤 |  | 1.化粪池清淤，250元/座 | 座 | 57 | 250 |  | 14250
2 | 041001008002 | 拆除原化粪池盖板 |  | 1.拆除混凝土盖板,风镐拆除，人工装运 2.运距：综合考虑 | m3 | 17.1 | 234.35 |  | 4007.39
3 | 040201022003 | 更换混凝土化粪池盖板 |  | 1.商品砼C30 2.螺纹钢筋 HRB400 Φ12双层双向 | m3 | 17.1 | 2317.88 |  | 39635.75
4 | 031001006001 | HDPE双臂波纹管DN300 |  | 1.材质、规格:HDPE双壁波纹管DN300,S8级 2.连接形式:橡胶密封圈柔性接口 | m | 423 | 75.17 |  | 31796.91
5 | 031001006002 | HDPE双臂波纹管DN200 |  | 1.材质、规格:HDPE双壁波纹管DN200,S8级 2.连接形式:橡胶密封圈柔性接口 | m | 104 | 43.05 |  | 4477.2
6 | 040504002001 | 钢筋混凝土圆形雨水检查井Φ1000 |  | 1.平均井深1.2m 2.详见图集20S515，30页 | 座 | 1 | 3701.41 |  | 3701.41
7 | 040504002002 | 钢筋混凝土圆形沉泥井Φ1000 |  | 1.平均井深1.69m 2.详见图集20S515，313页 | 座 | 8 | 4738.7 |  | 37909.6
8 | 040504001006 | 钢筋混凝土圆形检查井Φ700 |  | 1.平均井深1.05m 2.做法详大样图 | 座 | 34 | 2363.99 |  | 80375.66
9 | 040201022004 | 新增排水沟（300*300） |  | 1.MU20烧结普通砖，M10水泥砂浆 2.20厚M10防水砂浆抹面 | m | 47 | 182.42 |  | 8573.74
本页小计 | [8 empty] | 224727.66
注：1.本表工程量清单项目综合的消耗量标准与E.19综合单价分析表综合的内容应相同；2.此表用于竣工结算时无暂估价栏。
广联达科技股份有限公司
单位工程造价表
工程名称：排水工程 |  |  | 标段： |  |  |  |  | 第 2 页 共 3 页
序号 | 项目编码 | 项目名称 |  | 项目特征描述 | 计量单位 | 工程量 | 金额（元）
[7 empty] | 综合单价 |  | 合价 | 其中： 暂估价
10 | 040201022005 | 铸铁排水沟盖板 |  | 1.成品铸铁盖板380*520，承重等级D400 | m2 | 17.86 | 660.31 |  | 11793.14
11 | 040201022001 | 已有排水沟清淤 |  | 1.人工清淤； 2.机械运距综合考虑； | m3 | 275.4 | 237.64 |  | 65446.06
12 | 041001008001 | 拆除原混凝土沟盖板 |  | 1.拆除混凝土盖板 2.运距：综合考虑 | m3 | 28.79 | 234.33 |  | 6746.36
13 | 010512008003 | 钢筋砼沟盖板（1200*1500） |  | 1.参02J331-25页，B12-1 | m3 | 24 | 1559.25 |  | 37422
14 | 040504001004 | 矩形四通混凝土污水检查井2000*1500 |  | 1.平均井深2m 2.详见图集20S515，148-150页 | 座 | 10 | 9827.73 |  | 98277.3
15 | 040201022002 | 管道清淤DN1000 |  | 1.机械清淤； 2.机械运距综合考虑； | m | 147 | 82.05 |  | 12061.35
16 | 010512008001 | 钢筋砼沟盖板（07J306-P28,8号） |  | 1.钢筋混凝土盖板C20 2.圆钢 Φ6 | m3 | 4.79 | 1835.85 |  | 8793.72
|  | 土石方工程 | [6 empty] | 211599.04
17 | 010101003001 | 挖沟槽土方 |  | 1.80%人工挖沟槽，20%机械挖 | m3 | 775 | 39.88 |  | 30907
18 | 010103001001 | 回填土 |  | 1.80%人工回填土，20%机械回填 | m3 | 502 | 15.75 |  | 7906.5
19 | 010103002001 | 余方弃置 |  | 1.人工装运 2.运距:综合考虑 | m3 | 274 | 51.89 |  | 14217.86
20 | 010103001002 | 回填石屑 |  | 1.回填沟槽石屑 | m3 | 210 | 224.39 |  | 47121.9
本页小计 | [8 empty] | 340693.19
注：1.本表工程量清单项目综合的消耗量标准与E.19综合单价分析表综合的内容应相同；2.此表用于竣工结算时无暂估价栏。
广联达科技股份有限公司
单位工程造价表
工程名称：排水工程 |  |  | 标段： |  |  |  |  | 第 3 页 共 3 页
序号 | 项目编码 | 项目名称 |  | 项目特征描述 | 计量单位 | 工程量 | 金额（元）
[7 empty] | 综合单价 |  | 合价 | 其中： 暂估价
21 | 041001001001 | 破除混凝土地面 |  | 1.拆除方式：风镐拆除 2.运距：综合考虑 | m2 | 716 | 43.05 |  | 30823.8
22 | 040203006001 | 恢复混凝土地面 |  | 1.15cm厚C25混凝土基层（设置伸缩缝） 2.压实土基（压实度≥93%） | m2 | 716 | 100.55 |  | 71993.8
23 | 041001001002 | 拆除沥青路面 |  | 1.拆除方式:风镐拆除 2.运距：综合考虑 | m2 | 102 | 14.61 |  | 1490.22
24 | 040203007001 | 沥青混凝土路面 |  | 1.4cm厚AC10细粒沥青混凝土 2.粘层（PV-3乳化沥青0.4L平方米) 3.高分子抗裂贴 4.原有路面结构层清扫干净 | m2 | 102 | 69.98 |  | 7137.96
| 三 | 单价措施费
本页小计 | [8 empty] | 111445.78
合 计 | [8 empty] | 676866.63
注：1.本表工程量清单项目综合的消耗量标准与E.19综合单价分析表综合的内容应相同；2.此表用于竣工结算时无暂估价栏。
广联达科技股份有限公司

## 人工、材料、机械汇总表
单位工程人工、材料、机械汇总表
工程名称：排水工程 |  |  | 标段： |  |  | 第 1 页 共 3 页
序号 | 编码 | 名称(材料、机械规格型号) |  | 单位 | 数量 |  | 单价（元） | 合价（元） | 备注
1 | H00001 | 人工费 |  | 元 | 192822.695 |  | 1 | 192822.7 | 人工系数:1;
2 | WJJ172501063@1 | HDPE双臂波纹管DN300,S8级 |  | m | 431.46 |  | 46.2 | 19933.45
3 | WJJ172568@1 | HDPE双臂波纹管DN200,S8级 |  | m | 106.08 |  | 24.53 | 2602.14
4 | J3-18@1 | 汽车式起重机 提升质量(t) 5 大 |  | 台班 | 2.553 |  | 711.02 | 1815.23
5 | J3-23@1 | 汽车式起重机 提升质量(t) 20 大 |  | 台班 | 1.93 |  | 1437.77 | 2774.9
6 | J4-30@1 | 机动翻斗车 装载质量(t) 1 小 |  | 台班 | 0.306 |  | 230.62 | 70.57
7 | J4-30@2 | 机动翻斗车 装载质量(t) 1 小 |  | 台班 | 1.535 |  | 230.62 | 354
8 | J4-6@2 | 载重汽车 装载质量(t) 8 中 |  | 台班 | 3.817 |  | 566.16 | 2161.03
9 | J7-12@1 | 木工圆锯机 直径(mm) 500 小 |  | 台班 | 0.019 |  | 28.49 | 0.54
10 | J7-12@2 | 木工圆锯机 直径(mm) 500 小 |  | 台班 | 0.096 |  | 28.49 | 2.74
11 | J7-17@1 | 木工单面压刨床 刨削宽度(mm) 600 小 |  | 台班 | 0.096 |  | 37.27 | 3.58
12 | JX005 | 机械费 |  | 元 | 23465.554 |  | 1 | 23465.55
13 | J10-13 | 内燃空气压缩机 排气量(m3/min) 3 小 |  | 台班 | 24.925 |  | 282.4 | 7038.82
14 | J1-1 | 履带式推土机 功率(kW) 75 中 |  | 台班 | 0.044 |  | 1560 | 68.64
15 | J1-30 | 钢轮振动压路机 工作质量(t) 10 中 |  | 台班 | 0.051 |  | 1264.86 | 64.51
16 | J13-1 | 自升式塔式起重机 起重·力矩 600kN·m 大 |  | 天 | 0.38 |  | 466.67 | 177.33
17 | J1-32 | 钢轮振动压路机 工作质量(t) 13 大 |  | 台班 | 0.051 |  | 1581.83 | 80.67
18 | J1-34 | 钢轮振动压路机 工作质量(t) 18 大 |  | 台班 | 0.222 |  | 1940.59 | 430.81
19 | J1-35 | 电动夯实机 夯击能量(N·m) 250 小 |  | 台班 | 47.777 |  | 26.44 | 1263.22
20 | J1-48 | 手持式风动凿岩机 小 |  | 台班 | 45.863 |  | 12.23 | 560.9
21 | J1-54 | 汽车式沥青喷洒机 箱容量(L) 4000 中 |  | 台班 | 0.032 |  | 785.4 | 25.13
22 | J1-7 | 履带式单斗液压挖掘机 斗容量(m3) 1 大 |  | 台班 | 0.358 |  | 2181.66 | 781.03
23 | J3-18 | 汽车式起重机 提升质量(t) 5 大 |  | 台班 | 0.509 |  | 728.49 | 370.8
24 | J3-19 | 汽车式起重机 提升质量(t) 8 大 |  | 台班 | 0.337 |  | 988.34 | 333.07
25 | J3-21 | 汽车式起重机 提升质量(t) 12 大 |  | 台班 | 0.292 |  | 1157.22 | 337.91
26 | J3-23 | 汽车式起重机 提升质量(t) 20 大 |  | 台班 | 0.385 |  | 1470.41 | 566.11
| 本页小计 |  |  | 元 |  |  |  | 258105.38
注：招标控制价、投标报价、竣工结算通用表。
广联达科技股份有限公司
单位工程人工、材料、机械汇总表
工程名称：排水工程 |  |  | 标段： |  |  | 第 2 页 共 3 页
序号 | 编码 | 名称(材料、机械规格型号) |  | 单位 | 数量 |  | 单价（元） | 合价（元） | 备注
27 | J3-54 | 门式起重机 提升质量(t) 10 大 |  | 台班 | 0.063 |  | 591.52 | 37.27
28 | J3-54@1 | 门式起重机 提升质量(t) 10 大 |  | 台班 | 0.317 |  | 591.52 | 187.51
29 | J4-13 | 自卸汽车 装载质量(t) 12 大 |  | 台班 | 10.015 |  | 1196.03 | 11978.24
30 | J4-13@3 | 自卸汽车 装载质量(t) 12 大 |  | 台班 | 0.804 |  | 1196.03 | 961.61
31 | J4-33 | 洒水车 罐容量(L) 4000 中 |  | 台班 | 0.329 |  | 556 | 182.92
32 | J4-33@3 | 洒水车 罐容量(L) 4000 中 |  | 台班 | 0.017 |  | 556 | 9.45
33 | J4-4 | 载重汽车 装载质量(t) 5 中 |  | 台班 | 0.329 |  | 508.83 | 167.41
34 | J4-5 | 载重汽车 装载质量(t) 6 中 |  | 台班 | 0.006 |  | 530.14 | 3.18
35 | J4-6 | 载重汽车 装载质量(t) 8 中 |  | 台班 | 1.199 |  | 596.32 | 714.99
36 | J5-10 | 电动单筒慢速卷扬机 牵引力(kN) 50 小 |  | 台班 | 0.869 |  | 213.48 | 185.51
37 | J5-10@1 | 电动单筒慢速卷扬机 牵引力(kN) 50 小 |  | 台班 | 0.122 |  | 213.48 | 26.04
38 | J5-22 | 皮带运输机 带长×带宽m 15×0.5 小 |  | 台班 | 0.121 |  | 259.67 | 31.42
39 | J5-22@1 | 皮带运输机 带长×带宽m 15×0.5 小 |  | 台班 | 0.609 |  | 259.67 | 158.14
40 | J6-12 | 灰浆搅拌机 拌筒容量(L) 200 小 |  | 台班 | 1.142 |  | 181.85 | 207.67
41 | J6-14 | 干混砂浆罐式搅拌机 200(L) 小 |  | 台班 | 0.108 |  | 233.13 | 25.18
42 | J6-19 | 混凝土切缝机 功率(kW) 7.5 小 |  | 台班 | 0.806 |  | 30.57 | 24.64
43 | J6-20 | 混凝土振动器 平板式 小 |  | 台班 | 0.08 |  | 10.63 | 0.85
44 | J6-21 | 混凝土振动器 插入式 小 |  | 台班 | 5.159 |  | 10.67 | 55.05
45 | J6-22 | 混凝土振动器 附着式 小 |  | 台班 | 16.865 |  | 9.73 | 164.1
46 | J7-12 | 木工圆锯机 直径(mm) 500 小 |  | 台班 | 4.794 |  | 25.85 | 123.92
47 | J7-17 | 木工单面压刨床 刨削宽度(mm) 600 小 |  | 台班 | 0.401 |  | 34.12 | 13.68
48 | J7-2 | 钢筋切断机 直径(mm) 40 小 |  | 台班 | 0.53 |  | 44.26 | 23.46
49 | J7-2@1 | 钢筋切断机 直径(mm) 40 小 |  | 台班 | 0.063 |  | 44.26 | 2.79
50 | J7-3 | 钢筋弯曲机 直径(mm) 40 小 |  | 台班 | 1.445 |  | 27.83 | 40.21
51 | J7-3@1 | 钢筋弯曲机 直径(mm) 40 小 |  | 台班 | 0.261 |  | 27.83 | 7.26
52 | J9-10 | 直流弧焊机 容量(kV·A) 20 小 |  | 台班 | -1.081 |  | 74.49 | -80.52
53 | J9-18 | 对焊机 容量(kV·A) 75 小 |  | 台班 | 0.139 |  | 108.67 | 15.11
54 | J9-2 | 交流弧焊机 容量(kV·A) 32 小 |  | 台班 | 1.973 |  | 85.28 | 168.26
55 | J9-41 | 电焊条烘干箱 容量(cm3) 60×50 |  | 台班 | -0.135 |  | 29.1 | -3.93
| 本页小计 |  |  | 元 |  |  |  | 15431.42
注：招标控制价、投标报价、竣工结算通用表。
广联达科技股份有限公司
单位工程人工、材料、机械汇总表
工程名称：排水工程 |  |  | 标段： |  |  | 第 3 页 共 3 页
序号 | 编码 | 名称(材料、机械规格型号) |  | 单位 | 数量 |  | 单价（元） | 合价（元） | 备注
×75 小
| 本页小计 |  |  | 元 |  |  |  | 15431.42
| 合计 |  |  | 元 |  |  |  | 273536.8
注：招标控制价、投标报价、竣工结算通用表。
广联达科技股份有限公司