## E.14 单位工程招标控制价汇总表
单位工程概算汇总表
工程名称：道路工程 |  | 标段： |  | 第 1 页 共 1 页
序号 | 工程内容 |  | 计费基础说明 |  | 费率% | 金额 | 其中： 暂估价（元）
一 | 分部分项工程费 |  | 分部分项费用合计 |  |  | 293734.88
1 | 直接费 |  |  |  |  | 260162.42
1.1 | 人工费 |  |  |  |  | 45327.94
1.2 | 材料费 |  |  |  |  | 182371.27
1.2.1 | 其中：工程设备费/其他 |  | （详见附录C说明第2条规定计算）
1.3 | 机械费 |  |  |  |  | 32463.21
2 | 管理费 |  |  |  | 6.8 | 17830.01
3 | 其他管理费 |  | （详见附录C说明第2条规定计算） |  | 2
4 | 利润 |  |  |  | 6 | 15732.18
二 | 措施项目费 |  | 1+2+3 |  |  | 9306.3
1 | 单价措施项目费 |  | 单价措施项目费合计
1.1 | 直接费
1.1.1 | 人工费
1.1.2 | 材料费
1.1.3 | 机械费
1.2 | 管理费 |  |  |  | 6.8
1.3 | 利润 |  |  |  | 6
2 | 总价措施项目费 |  | （按E.20总价措施项目计价表计算） |  |  | 469.98
3 | 绿色施工安全防护措施项目费 |  | （按E.21绿色施工安全防护措施费计价表计算） |  | 3.37 | 8836.32
3.1 | 其中安全生产费 |  | （按E.21绿色施工安全防护措施费计价表计算） |  | 2.63 | 6896
三 | 其他项目费 |  | （按E.23其他项目计价汇总表计算） |  |  | 1818.25
四 | 税前造价 |  | 一+二+三 |  |  | 304859.43
五 | 销项税额 |  | 四 |  | 9 | 27437.35
单位工程建安造价 |  |  | 四+五 |  |  | 332296.78
广联达科技股份有限公司

## E.18-1 分部分项工程项目清单与措施项目清单计价表—不含子
单位工程造价表
工程名称：道路工程 |  |  | 标段： |  |  |  |  | 第 1 页 共 2 页
序号 | 项目编码 | 项目名称 |  | 项目特征描述 | 计量单位 | 工程量 | 金额（元）
[7 empty] | 综合单价 |  | 合价 | 其中： 暂估价
|  | 整个项目 | [6 empty] | 293734.88
1 | 040203007001 | 沥青混凝土路面 |  | 1.4cm厚AC10细粒沥青混凝土人工摊铺 2.粘层（PV-3乳化沥青0.4L平方米) 3.高分子抗裂贴 4.原有路面结构层清扫干净 | m2 | 1434 | 69.98 |  | 100351.32
2 | 041001001001 | 破损路面拆除（含外运） |  | 1.拆除方式:风镐拆除，人工装运 2.运距：综合考虑 | m2 | 401 | 43.05 |  | 17263.05
3 | 040203007002 | 道路硬化 |  | 1.15cm厚C25砼 2.基层土基压实,压实系数不小于0.93 | m2 | 501 | 99.87 |  | 50034.87
4 | 040203007004 | 机械切缝 |  | 1.锯缝机锯缝（暂估量，现场按实） | m | 150 | 5.49 |  | 823.5
5 | 040203007005 | 伸缩缝 |  | 1.人工填灌缝塑料油膏 缝深(cm) 5cm（暂估量，现场按实） | m | 150 | 10.25 |  | 1537.5
6 | 041001001002 | 拆除原蜂窝麻面路面 |  | 1.拆除方式:铣刨水泥混凝土路面 2.运距：综合考虑 | m2 | 2033 | 16.25 |  | 33036.25
7 | 040203007003 | 蜂窝麻面路面修复 |  | 1.50厚C25细石混凝土找平、压光 | m2 | 2033 | 33.25 |  | 67597.25
8 | 011101001001 | 铲除坡道破损砼路面 |  | 1.铲除坡道破损砼路面，风镐铲除，人工装运 | m2 | 109 | 43.05 |  | 4692.45
本页小计 | [8 empty] | 275336.19
注：1.本表工程量清单项目综合的消耗量标准与E.19综合单价分析表综合的内容应相同；2.此表用于竣工结算时无暂估价栏。
广联达科技股份有限公司
单位工程造价表
工程名称：道路工程 |  |  | 标段： |  |  |  |  | 第 2 页 共 2 页
序号 | 项目编码 | 项目名称 |  | 项目特征描述 | 计量单位 | 工程量 | 金额（元）
[7 empty] | 综合单价 |  | 合价 | 其中： 暂估价
9 | 011101001002 | 坡道修复 |  | 1.5厚1:1水泥砂浆捣实，木抹搓成麻面 2.15cm厚C25砼基层 3.土基压实，压实系数不小于0.93 | m2 | 109 | 110.1 |  | 12000.9
10 | 040205006001 | 普通标线 热熔涂料 普通型 |  | 1.厚度:2mm 2.工艺:热熔涂料 3.线型:综合 | m2 | 92.5 | 46.48 |  | 4299.4
11 | 040204004001 | 路缘石 |  | 1.芝麻青花岗岩细凿面100X200 2.30厚1:3水泥砂浆 3.100厚C15砼垫层 4.素土夯实 | m | 31 | 67.69 |  | 2098.39
| 三 | 单价措施费
12 | 041106001001 | 大型机械设备进出场及安拆 |  | 1.机械设备名称:压路机 2.机械设备名称:沥青混凝土摊铺机 3.机械设备名称:履带式液压挖掘机带液压破碎锤 | 台·次 | 1
本页小计 | [8 empty] | 18398.69
合 计 | [8 empty] | 293734.88
注：1.本表工程量清单项目综合的消耗量标准与E.19综合单价分析表综合的内容应相同；2.此表用于竣工结算时无暂估价栏。
广联达科技股份有限公司

## 人工、材料、机械汇总表
单位工程人工、材料、机械汇总表
工程名称：道路工程 |  |  | 标段： |  |  | 第 1 页 共 1 页
序号 | 编码 | 名称(材料、机械规格型号) |  | 单位 | 数量 |  | 单价（元） | 合价（元） | 备注
1 | H00001 | 人工费 |  | 元 | 45327.917 |  | 1 | 45327.92 | 人工系数:1;
2 | J10-13 | 内燃空气压缩机 排气量(m3/min) 3 小 |  | 台班 | 10.2 |  | 282.4 | 2880.48
3 | J1-1 | 履带式推土机 功率(kW) 75 中 |  | 台班 | 0.256 |  | 1560 | 399.36
4 | J1-30 | 钢轮振动压路机 工作质量(t) 10 中 |  | 台班 | 0.717 |  | 1264.86 | 906.9
5 | J1-31 | 钢轮振动压路机 工作质量(t) 12 大 |  | 台班 | 0.252 |  | 1394.61 | 351.44
6 | J1-32 | 钢轮振动压路机 工作质量(t) 13 大 |  | 台班 | 0.717 |  | 1581.83 | 1134.17
7 | J1-48 | 手持式风动凿岩机 小 |  | 台班 | 18.609 |  | 12.23 | 227.59
8 | J1-54 | 汽车式沥青喷洒机 箱容量(L) 4000 中 |  | 台班 | 0.445 |  | 785.4 | 349.5
9 | J1-57 | 路面清扫车(国产) 中 |  | 台班 | 2.44 |  | 908.47 | 2216.67
10 | J1-60 | 路面铣刨机 宽度(mm) 2000 特 |  | 台班 | 3.314 |  | 4464.49 | 14795.32
11 | J1-62 | 手推式热熔划线车 LC860划线车(15cm斗) 小 |  | 台班 | 0.763 |  | 27.04 | 20.63
12 | J1-64 | 液压双缸柴汽釜溶解车 LC1200 小 |  | 台班 | 0.578 |  | 344.35 | 199.03
13 | J4-12 | 自卸汽车 装载质量(t) 8 中 |  | 台班 | 2.277 |  | 882.96 | 2010.5
14 | J4-13 | 自卸汽车 装载质量(t) 12 大 |  | 台班 | 0.457 |  | 1196.03 | 546.59
15 | J4-13@1 | 自卸汽车 装载质量(t) 12 大 |  | 台班 | 4.519 |  | 1196.03 | 5404.86
16 | J4-3 | 载重汽车 装载质量(t) 4 中 |  | 台班 | 0.578 |  | 487.42 | 281.73
17 | J4-33 | 洒水车 罐容量(L) 4000 中 |  | 台班 | 0.722 |  | 556 | 401.43
18 | J4-33@1 | 洒水车 罐容量(L) 4000 中 |  | 台班 | 0.095 |  | 556 | 52.82
19 | J6-12 | 灰浆搅拌机 拌筒容量(L) 200 小 |  | 台班 | 0.056 |  | 181.85 | 10.18
20 | J6-14 | 干混砂浆罐式搅拌机 200(L) 小 |  | 台班 | 0.044 |  | 233.13 | 10.26
21 | J6-19@1 | 混凝土切缝机 功率(kW) 7.5 小 |  | 台班 | 0.938 |  | 30.57 | 28.67
22 | J6-22 | 混凝土振动器 附着式 小 |  | 台班 | 24.398 |  | 9.73 | 237.39
| 本页小计 |  |  | 元 |  |  |  | 77793.44
| 合计 |  |  | 元 |  |  |  | 77793.44
注：招标控制价、投标报价、竣工结算通用表。
广联达科技股份有限公司