## E.14 单位工程招标控制价汇总表
单位工程概算汇总表
工程名称：排水工程 |  | 标段： |  | 第 1 页 共 1 页
序号 | 工程内容 |  | 计费基础说明 |  | 费率% | 金额 | 其中： 暂估价（元）
一 | 分部分项工程费 |  | 分部分项费用合计 |  |  | 124001.38
1 | 直接费 |  |  |  |  | 112149.34
1.1 | 人工费 |  |  |  |  | 27884.22
1.2 | 材料费 |  |  |  |  | 74228.01
1.2.1 | 其中：工程设备费/其他 |  | （详见附录C说明第2条规定计算）
1.3 | 机械费 |  |  |  |  | 10037.11
2 | 管理费 |  |  |  | 6.8 | 6296.42
3 | 其他管理费 |  | （详见附录C说明第2条规定计算） |  | 2
4 | 利润 |  |  |  | 6 | 5555.57
二 | 措施项目费 |  | 1+2+3 |  |  | 3318.81
1 | 单价措施项目费 |  | 单价措施项目费合计
1.1 | 直接费
1.1.1 | 人工费
1.1.2 | 材料费
1.1.3 | 机械费
1.2 | 管理费 |  |  |  | 6.8
1.3 | 利润 |  |  |  | 6
2 | 总价措施项目费 |  | （按E.20总价措施项目计价表计算） |  |  | 198.4
3 | 绿色施工安全防护措施项目费 |  | （按E.21绿色施工安全防护措施费计价表计算） |  | 3.37 | 3120.41
3.1 | 其中安全生产费 |  | （按E.21绿色施工安全防护措施费计价表计算） |  | 2.63 | 2435.22
三 | 其他项目费 |  | （按E.23其他项目计价汇总表计算） |  |  | 763.92
四 | 税前造价 |  | 一+二+三 |  |  | 128084.11
五 | 销项税额 |  | 四 |  | 9 | 11527.57
单位工程建安造价 |  |  | 四+五 |  |  | 139611.68
广联达科技股份有限公司

## E.18-1 分部分项工程项目清单与措施项目清单计价表—不含子
单位工程造价表
工程名称：排水工程 |  |  | 标段： |  |  |  |  | 第 1 页 共 2 页
序号 | 项目编码 | 项目名称 |  | 项目特征描述 | 计量单位 | 工程量 | 金额（元）
[7 empty] | 综合单价 |  | 合价 | 其中： 暂估价
|  | 排水管及其附属构筑物 | [6 empty] | 124001.38
1 | 040504001001 | 化粪池清淤 |  | 1.化粪池清淤，250元/座 | 座 | 82 | 250 |  | 20500
2 | 041001008002 | 拆除原化粪池盖板 |  | 1.拆除混凝土盖板,风镐拆除，人工装运 2.运距：综合考虑 | m3 | 24.6 | 234.35 |  | 5765.01
3 | 040201022004 | 更换混凝土化粪池盖板 |  | 1.商品砼C30 2.螺纹钢筋 HRB400 Φ12双层双向 | m3 | 24.6 | 2317.89 |  | 57020.09
4 | 040201022005 | 排水沟 |  | 1.标准砖 240×115×53 2.20厚1:3水泥砂浆抹面 | m | 11 | 298.64 |  | 3285.04
5 | 040201022006 | 铸铁排水沟盖板 |  | 1.成品铸铁盖板320*500*30mm | m2 | 3.52 | 553.99 |  | 1950.04
6 | 040201022003 | 已有排水沟清淤 |  | 1.人工清淤； 2.机械运距综合考虑； | m3 | 47.36 | 237.65 |  | 11255.1
7 | 041001008001 | 拆除原混凝土沟盖板 |  | 1.拆除混凝土盖板 2.运距：综合考虑 | m3 | 8.37 | 234.21 |  | 1960.34
8 | 010512008003 | 钢筋砼沟盖板（07J306-P28,8号） |  | 1.钢筋混凝土盖板C20 2.圆钢 Φ6 | m3 | 2.03 | 1838.38 |  | 3731.91
9 | 010507006001 | 玻璃钢化粪池（2m3） |  | 1.化粪池部位:室外 2.化粪池规格:玻璃钢化粪池YJBH-1-‖ 3.做法参图集14SS706-22~23页 | 座 | 3 | 2859.17 |  | 8577.51
10 | 010512008004 | 钢筋砼沟盖板（1200*1500） |  | 1.参02J331-25页，B12-1 | m3 | 6.34 | 1570.4 |  | 9956.34
本页小计 | [8 empty] | 124001.38
注：1.本表工程量清单项目综合的消耗量标准与E.19综合单价分析表综合的内容应相同；2.此表用于竣工结算时无暂估价栏。
广联达科技股份有限公司
单位工程造价表
工程名称：排水工程 |  |  | 标段： |  |  |  |  | 第 2 页 共 2 页
序号 | 项目编码 | 项目名称 |  | 项目特征描述 | 计量单位 | 工程量 | 金额（元）
[7 empty] | 综合单价 |  | 合价 | 其中： 暂估价
| 三 | 单价措施费
本页小计
合 计 | [8 empty] | 124001.38
注：1.本表工程量清单项目综合的消耗量标准与E.19综合单价分析表综合的内容应相同；2.此表用于竣工结算时无暂估价栏。
广联达科技股份有限公司

## 人工、材料、机械汇总表
单位工程人工、材料、机械汇总表
工程名称：排水工程 |  |  | 标段： |  |  | 第 1 页 共 2 页
序号 | 编码 | 名称(材料、机械规格型号) |  | 单位 | 数量 |  | 单价（元） | 合价（元） | 备注
1 | H00001 | 人工费 |  | 元 | 27884.224 |  | 1 | 27884.22 | 人工系数:1;
2 | 补充主材001 | 玻璃钢化粪池总容积2.5m3有效容积2m3(含井筒、井口等) |  | 座 | 3 |  | 1000 | 3000
3 | JX005 | 机械费 |  | 元 | 2437.037 |  | 1 | 2437.04
4 | JXFTZ | 机械费调整 |  | 元 | -0.001 |  | 1
5 | J10-13 | 内燃空气压缩机 排气量(m3/min) 3 小 |  | 台班 | 1.822 |  | 282.4 | 514.53
6 | J10-13@1 | 内燃空气压缩机 排气量(m3/min) 3 小 |  | 台班 | 5.358 |  | 282.4 | 1513.1
7 | J13-1 | 自升式塔式起重机 起重·力矩 600kN·m 大 |  | 天 | 0.111 |  | 466.67 | 51.8
8 | J1-35 | 电动夯实机 夯击能量(N·m) 250 小 |  | 台班 | 1.02 |  | 26.44 | 26.97
9 | J1-48 | 手持式风动凿岩机 小 |  | 台班 | 13.36 |  | 12.23 | 163.39
10 | J3-18 | 汽车式起重机 提升质量(t) 5 大 |  | 台班 | 0.216 |  | 728.49 | 157.35
11 | J3-18@1 | 汽车式起重机 提升质量(t) 5 大 |  | 台班 | 0.674 |  | 728.49 | 491
12 | J3-23 | 汽车式起重机 提升质量(t) 20 大 |  | 台班 | 0.163 |  | 1470.41 | 239.68
13 | J3-23@1 | 汽车式起重机 提升质量(t) 20 大 |  | 台班 | 0.509 |  | 1470.41 | 748.44
14 | J3-24 | 汽车式起重机 提升质量(t) 25 大 |  | 台班 | 0.6 |  | 1589.57 | 953.74
15 | J3-54 | 门式起重机 提升质量(t) 10 大 |  | 台班 | 0.027 |  | 591.52 | 15.97
16 | J3-54@1 | 门式起重机 提升质量(t) 10 大 |  | 台班 | 0.084 |  | 591.52 | 49.69
17 | J4-12 | 自卸汽车 装载质量(t) 8 中 |  | 台班 | 0.168 |  | 882.96 | 148.34
18 | J4-13 | 自卸汽车 装载质量(t) 12 大 |  | 台班 | 0.234 |  | 1196.03 | 279.87
19 | J4-13@1 | 自卸汽车 装载质量(t) 12 大 |  | 台班 | 0.687 |  | 1196.03 | 821.67
20 | J4-30@1 | 机动翻斗车 装载质量(t) 1 小 |  | 台班 | 0.13 |  | 235.75 | 30.65
21 | J4-30@2 | 机动翻斗车 装载质量(t) 1 小 |  | 台班 | 0.405 |  | 235.75 | 95.48
22 | J4-33 | 洒水车 罐容量(L) 4000 中 |  | 台班 | 0.012 |  | 556 | 6.67
23 | J4-33@1 | 洒水车 罐容量(L) 4000 中 |  | 台班 | 0.015 |  | 556 | 8.34
24 | J4-6 | 载重汽车 装载质量(t) 8 中 |  | 台班 | 0.323 |  | 596.32 | 192.61
25 | J4-6@2 | 载重汽车 装载质量(t) 8 中 |  | 台班 | 1.008 |  | 596.32 | 601.09
26 | J5-10 | 电动单筒慢速卷扬机 牵引力(kN) 50 小 |  | 台班 | 0.026 |  | 213.48 | 5.55
27 | J5-10@1 | 电动单筒慢速卷扬机 牵引力(kN) 50 小 |  | 台班 | 0.033 |  | 213.48 | 7.04
| 本页小计 |  |  | 元 |  |  |  | 40444.23
注：招标控制价、投标报价、竣工结算通用表。
广联达科技股份有限公司
单位工程人工、材料、机械汇总表
工程名称：排水工程 |  |  | 标段： |  |  | 第 2 页 共 2 页
序号 | 编码 | 名称(材料、机械规格型号) |  | 单位 | 数量 |  | 单价（元） | 合价（元） | 备注
28 | J5-10@2 | 电动单筒慢速卷扬机 牵引力(kN) 50 小 |  | 台班 | 0.527 |  | 213.48 | 112.5
29 | J5-22 | 皮带运输机 带长×带宽m 15×0.5 小 |  | 台班 | 0.051 |  | 259.67 | 13.24
30 | J5-22@1 | 皮带运输机 带长×带宽m 15×0.5 小 |  | 台班 | 0.161 |  | 259.67 | 41.81
31 | J6-14 | 干混砂浆罐式搅拌机 200(L) 小 |  | 台班 | 0.095 |  | 233.13 | 22.15
32 | J6-22@1 | 混凝土振动器 附着式 小 |  | 台班 | 3.046 |  | 9.73 | 29.64
33 | J7-12@1 | 木工圆锯机 直径(mm) 500 小 |  | 台班 | 0.008 |  | 25.85 | 0.21
34 | J7-12@2 | 木工圆锯机 直径(mm) 500 小 |  | 台班 | 0.025 |  | 25.85 | 0.65
35 | J7-12@3 | 木工圆锯机 直径(mm) 500 小 |  | 台班 | 0.549 |  | 25.85 | 14.19
36 | J7-17 | 木工单面压刨床 刨削宽度(mm) 600 小 |  | 台班 | 0.008 |  | 34.12 | 0.27
37 | J7-17@1 | 木工单面压刨床 刨削宽度(mm) 600 小 |  | 台班 | 0.025 |  | 34.12 | 0.85
38 | J7-17@2 | 木工单面压刨床 刨削宽度(mm) 600 小 |  | 台班 | 0.549 |  | 34.12 | 18.73
39 | J7-2 | 钢筋切断机 直径(mm) 40 小 |  | 台班 | 0.014 |  | 44.26 | 0.62
40 | J7-2@1 | 钢筋切断机 直径(mm) 40 小 |  | 台班 | 0.017 |  | 44.26 | 0.75
41 | J7-2@2 | 钢筋切断机 直径(mm) 40 小 |  | 台班 | 0.357 |  | 44.26 | 15.8
42 | J7-3 | 钢筋弯曲机 直径(mm) 40 小 |  | 台班 | 0.057 |  | 27.83 | 1.59
43 | J7-3@1 | 钢筋弯曲机 直径(mm) 40 小 |  | 台班 | 0.07 |  | 27.83 | 1.95
44 | J7-3@2 | 钢筋弯曲机 直径(mm) 40 小 |  | 台班 | 0.701 |  | 27.83 | 19.51
45 | J9-18@1 | 对焊机 容量(kV·A) 75 小 |  | 台班 | 0.045 |  | 108.67 | 4.89
46 | J9-2@1 | 交流弧焊机 容量(kV·A) 32 小 |  | 台班 | 2.095 |  | 85.28 | 178.66
| 本页小计 |  |  | 元 |  |  |  | 478.01
| 合计 |  |  | 元 |  |  |  | 40922.24
注：招标控制价、投标报价、竣工结算通用表。
广联达科技股份有限公司