## E.14 单位工程招标控制价汇总表
单位工程概算汇总表
工程名称：排水工程 |  | 标段： |  | 第 1 页 共 1 页
序号 | 工程内容 |  | 计费基础说明 |  | 费率% | 金额 | 其中： 暂估价（元）
一 | 分部分项工程费 |  | 分部分项费用合计 |  |  | 119404.53
1 | 直接费 |  |  |  |  | 100456.49
1.1 | 人工费 |  |  |  |  | 19889.64
1.2 | 材料费 |  |  |  |  | 73826.33
1.2.1 | 其中：工程设备费/其他 |  | （详见附录C说明第2条规定计算）
1.3 | 机械费 |  |  |  |  | 6740.52
2 | 管理费 |  |  |  | 6.8 | 10066.12
3 | 其他管理费 |  | （详见附录C说明第2条规定计算） |  | 2
4 | 利润 |  |  |  | 6 | 8881.88
二 | 措施项目费 |  | 1+2+3 |  |  | 5179.71
1 | 单价措施项目费 |  | 单价措施项目费合计
1.1 | 直接费
1.1.1 | 人工费
1.1.2 | 材料费
1.1.3 | 机械费
1.2 | 管理费 |  |  |  | 6.8
1.3 | 利润 |  |  |  | 6
2 | 总价措施项目费 |  | （按E.20总价措施项目计价表计算） |  |  | 191.05
3 | 绿色施工安全防护措施项目费 |  | （按E.21绿色施工安全防护措施费计价表计算） |  | 3.37 | 4988.66
3.1 | 其中安全生产费 |  | （按E.21绿色施工安全防护措施费计价表计算） |  | 2.63 | 3893.22
三 | 其他项目费 |  | （按E.23其他项目计价汇总表计算） |  |  | 747.51
四 | 税前造价 |  | 一+二+三 |  |  | 125331.75
五 | 销项税额 |  | 四 |  | 9 | 11279.86
单位工程建安造价 |  |  | 四+五 |  |  | 136611.61
广联达科技股份有限公司

## E.18-1 分部分项工程项目清单与措施项目清单计价表—不含子
单位工程造价表
工程名称：排水工程 |  |  | 标段： |  |  |  |  | 第 1 页 共 3 页
序号 | 项目编码 | 项目名称 |  | 项目特征描述 | 计量单位 | 工程量 | 金额（元）
[7 empty] | 综合单价 |  | 合价 | 其中： 暂估价
|  | 土石方工程 | [6 empty] | 13365.22
1 | 010101003001 | 挖沟槽土方 |  | 1.挖掘机挖沟槽 | m3 | 23 | 7.37 |  | 169.51
2 | 010103001001 | 回填土 |  | 1.人工回填沟槽土方 | m3 | 16 | 18.2 |  | 291.2
3 | 010103002001 | 余方弃置 |  | 1.废弃料品种:余土 2.运距:综合考虑 | m3 | 8 | 34.71 |  | 277.68
4 | 010103001002 | 回填石屑 |  | 1.回填沟槽石屑 | m3 | 5 | 224.39 |  | 1121.95
5 | 041001001002 | 破除混凝土地面 |  | 1.拆除方式：机械拆除 2.运距：综合考虑 | m2 | 19 | 51.51 |  | 978.69
6 | 040203006001 | 恢复混凝土地面 |  | 1.15cm厚C25混凝土基层（设置伸缩缝） 2.压实土基（压实度≥93%） | m2 | 19 | 100.55 |  | 1910.45
7 | 041001001003 | 拆除沥青路面 |  | 1.拆除方式:机械拆除 2.运距：综合考虑 | m2 | 19 | 7.52 |  | 142.88
8 | 040203007001 | 沥青混凝土路面 |  | 1.5cm厚AC13细粒沥青混凝土 2.乳化沥青粘层 3.10cm沥青混凝土AC-20 4.乳化沥青粘层 5.1cm沥青碎石封层 6、玻纤格栅满铺 7.乳化沥青粘层 8.24cmC30混凝土 9.20cm级配碎石 | m2 | 19 | 445.94 |  | 8472.86
本页小计 | [8 empty] | 13365.22
注：1.本表工程量清单项目综合的消耗量标准与E.19综合单价分析表综合的内容应相同；2.此表用于竣工结算时无暂估价栏。
广联达科技股份有限公司
单位工程造价表
工程名称：排水工程 |  |  | 标段： |  |  |  |  | 第 2 页 共 3 页
序号 | 项目编码 | 项目名称 |  | 项目特征描述 | 计量单位 | 工程量 | 金额（元）
[7 empty] | 综合单价 |  | 合价 | 其中： 暂估价
|  | 排水管及其附属构筑物 | [6 empty] | 106039.31
9 | 040504001001 | 化粪池清淤 |  | 1.化粪池清淤，250元/座 | 座 | 12 | 250 |  | 3000
10 | 040504001002 | 检查井提升（圆形） |  | 1.拆除井盖 2.拆除φ700砖砌污水检查井圈 3.井盖提升，现浇C25钢筋砼井圈 4.安装井盖（井盖利旧） | 座 | 6 | 392.04 |  | 2352.24
11 | 041001008001 | 拆除原化粪池盖板 |  | 1.拆除混凝土盖板 2.运距：综合考虑 | m3 | 5.4 | 96.66 |  | 521.96
12 | 040201022001 | 更换混凝土化粪池盖板 |  | 1.商品砼C30 2.螺纹钢筋 HRB400 Φ12双层双向 | m3 | 5.4 | 2317.95 |  | 12516.93
13 | 031001006001 | HDPE双臂波纹管DN300 |  | 1.材质、规格:HDPE双壁波纹管DN300,S8级 2.连接形式:橡胶密封圈柔性接口 | m | 9 | 75.17 |  | 676.53
14 | 040504002001 | 钢筋混凝土圆形检查井Φ1000 |  | 1.井深0.93m 2.详见图集20S515，29页 | 座 | 1 | 3459.29 |  | 3459.29
15 | 030413004001 | 管道包封 |  | 1.C30素混凝土满包 2.模板 | m3 | 0.43 | 1261.81 |  | 542.58
16 | 040201022004 | 新增砖砌排水沟（300*300） |  | 1.MU20烧结普通砖，M10水泥砂浆 2.20厚M10防水砂浆抹面 | m | 158 | 203.05 |  | 32081.9
17 | 040201022003 | 铸铁排水沟盖板 |  | 1.成品铸铁盖板380*520，承重等级C250 | m2 | 60.04 | 619.58 |  | 37199.58
本页小计 | [8 empty] | 92351.01
注：1.本表工程量清单项目综合的消耗量标准与E.19综合单价分析表综合的内容应相同；2.此表用于竣工结算时无暂估价栏。
广联达科技股份有限公司
单位工程造价表
工程名称：排水工程 |  |  | 标段： |  |  |  |  | 第 3 页 共 3 页
序号 | 项目编码 | 项目名称 |  | 项目特征描述 | 计量单位 | 工程量 | 金额（元）
[7 empty] | 综合单价 |  | 合价 | 其中： 暂估价
18 | 040201022005 | 新增混凝土排水沟（300*400） |  | 1.混凝土排水沟（300*400） 2.20厚1:3水泥砂浆抹面 | m | 7 | 284.93 |  | 1994.51
19 | 010512008001 | 钢筋砼沟盖板 |  | 1.钢筋混凝土盖板C30 2.圆钢 Φ8、Φ10 | m3 | 0.45 | 1440.84 |  | 648.38
20 | 041001001001 | 破除混凝土地面（新建排水沟处） |  | 1.拆除方式:机械拆除 2.运距：综合考虑 | m2 | 191.96 | 13.89 |  | 2666.32
21 | 040203007002 | 混凝土路面（沟边修复） |  | 1.15cm厚C25砼 2.基层土基压实,压实系数不小于0.93 | m2 | 83.9 | 99.87 |  | 8379.09
| 三 | 单价措施费
本页小计 | [8 empty] | 13688.3
合 计 | [8 empty] | 119404.53
注：1.本表工程量清单项目综合的消耗量标准与E.19综合单价分析表综合的内容应相同；2.此表用于竣工结算时无暂估价栏。
广联达科技股份有限公司

## 人工、材料、机械汇总表
单位工程人工、材料、机械汇总表
工程名称：排水工程 |  |  | 标段： |  |  | 第 1 页 共 3 页
序号 | 编码 | 名称(材料、机械规格型号) |  | 单位 | 数量 |  | 单价（元） | 合价（元） | 备注
1 | H00001 | 人工费 |  | 元 | 18176.337 |  | 1 | 18176.34 | 人工系数:1;
2 | H00001@1 | 人工费 |  | 元 | 1713.265 |  | 1 | 1713.27 | 人工系数:1;
3 | WJJ172501063@1 | HDPE双臂波纹管DN300,S8级 |  | m | 9.18 |  | 46.2 | 424.12
4 | J3-18@1 | 汽车式起重机 提升质量(t) 5 大 |  | 台班 | 0.048 |  | 711.02 | 34.13
5 | J3-21@1 | 汽车式起重机 提升质量(t) 12 大 |  | 台班 | 0.005 |  | 1131.25 | 5.66
6 | J3-23@1 | 汽车式起重机 提升质量(t) 20 大 |  | 台班 | 0.036 |  | 1437.77 | 51.76
7 | J4-30@1 | 机动翻斗车 装载质量(t) 1 小 |  | 台班 | 0.029 |  | 230.62 | 6.69
8 | J4-6@1 | 载重汽车 装载质量(t) 8 中 |  | 台班 | 0.072 |  | 566.16 | 40.76
9 | J4-6@2 | 载重汽车 装载质量(t) 8 中 |  | 台班 | 0.007 |  | 566.16 | 3.96
10 | J5-10@1 | 电动单筒慢速卷扬机 牵引力(kN) 50 小 |  | 台班 | 0.007 |  | 217.17 | 1.52
11 | J6-22@2 | 混凝土振动器 附着式 小 |  | 台班 | 0.14 |  | 10.32 | 1.44
12 | J7-12@1 | 木工圆锯机 直径(mm) 500 小 |  | 台班 | 0.002 |  | 28.49 | 0.06
13 | J7-17@1 | 木工单面压刨床 刨削宽度(mm) 600 小 |  | 台班 | 0.002 |  | 37.27 | 0.07
14 | J7-2@1 | 钢筋切断机 直径(mm) 40 小 |  | 台班 | 0.003 |  | 47.79 | 0.14
15 | J7-3@1 | 钢筋弯曲机 直径(mm) 40 小 |  | 台班 | 0.014 |  | 29.24 | 0.41
16 | J1-1 | 履带式推土机 功率(kW) 75 中 |  | 台班 | 0.028 |  | 1560 | 43.68
17 | J1-1@1 | 履带式推土机 功率(kW) 75 中 |  | 台班 | 0.001 |  | 1560 | 1.56
18 | J1-1@2 | 履带式推土机 功率(kW) 75 中 |  | 台班 | 0.043 |  | 1560 | 67.08
19 | J1-16 | 轮胎式装载机 斗容量(m3) 2 中 |  | 台班 | 0.017 |  | 1226.28 | 20.85
20 | J1-2 | 履带式推土机 功率(kW) 90 大 |  | 台班 | 0.005 |  | 1795.72 | 8.98
21 | J1-2@1 | 履带式推土机 功率(kW) 90 大 |  | 台班 | 0.022 |  | 1795.72 | 39.51
22 | J1-2@2 | 履带式推土机 功率(kW) 90 大 |  | 台班 | 0.009 |  | 1795.72 | 16.16
23 | J1-20 | 平地机 功率(kW) 120 大 |  | 台班 | 0.002 |  | 1495.18 | 2.99
24 | J1-25 | 轮胎压路机 工作质量(t) 16 大 |  | 台班 | 0.005 |  | 1399.81 | 7
25 | J1-27 | 轮胎压路机 工作质量(t) 26 大 |  | 台班 | 0.014 |  | 1870.59 | 26.19
26 | J1-30 | 钢轮振动压路机 工作质量(t) 10 中 |  | 台班 | 0.014 |  | 1264.86 | 17.71
27 | J13-1 | 自升式塔式起重机 起重·力矩 600kN·m 大 |  | 天 | 0.006 |  | 466.67 | 2.8
28 | J1-31 | 钢轮振动压路机 工作质量(t) 12 大 |  | 台班 | 0.04 |  | 1394.61 | 55.78
| 本页小计 |  |  | 元 |  |  |  | 20770.62
注：招标控制价、投标报价、竣工结算通用表。
广联达科技股份有限公司
单位工程人工、材料、机械汇总表
工程名称：排水工程 |  |  | 标段： |  |  | 第 2 页 共 3 页
序号 | 编码 | 名称(材料、机械规格型号) |  | 单位 | 数量 |  | 单价（元） | 合价（元） | 备注
29 | J1-32 | 钢轮振动压路机 工作质量(t) 13 大 |  | 台班 | 0.02 |  | 1581.83 | 31.64
30 | J1-34 | 钢轮振动压路机 工作质量(t) 18 大 |  | 台班 | 0.088 |  | 1940.59 | 170.77
31 | J1-35 | 电动夯实机 夯击能量(N·m) 250 小 |  | 台班 | 1.637 |  | 26.44 | 43.28
32 | J1-52 | 稳定土拌合机 功率(kW) 105 大 |  | 台班 | 0.005 |  | 1209.05 | 6.05
33 | J1-53 | 沥青碎石同步封层机 HGYZJ06168 中 |  | 台班 | 0.006 |  | 575.71 | 3.45
34 | J1-54 | 汽车式沥青喷洒机 箱容量(L) 4000 中 |  | 台班 | 0.012 |  | 785.4 | 9.42
35 | J1-55 | 沥青混凝土摊铺机 装载质量(t) 8 大 |  | 台班 | 0.023 |  | 1486.04 | 34.18
36 | J1-67 | 液态沥青运输车 容量(L以内) 5000 中 |  | 台班 | 0.011 |  | 674.83 | 7.42
37 | J1-69 | 履带式液压挖掘机带液压破碎锤 中型 中 |  | 台班 | 0.208 |  | 3116.29 | 648.19
38 | J1-69@1 | 履带式液压挖掘机带液压破碎锤 中型 中 |  | 台班 | 0.342 |  | 3116.29 | 1065.77
39 | J1-7 | 履带式单斗液压挖掘机 斗容量(m3) 1 大 |  | 台班 | 0.294 |  | 2181.66 | 641.41
40 | J1-7@1 | 履带式单斗液压挖掘机 斗容量(m3) 1 大 |  | 台班 | 0.072 |  | 2181.66 | 157.08
41 | J1-7@2 | 履带式单斗液压挖掘机 斗容量(m3) 1 大 |  | 台班 | 0.04 |  | 2181.66 | 87.27
42 | J3-19 | 汽车式起重机 提升质量(t) 8 大 |  | 台班 | 0.009 |  | 988.34 | 8.9
43 | J3-21 | 汽车式起重机 提升质量(t) 12 大 |  | 台班 | 0.002 |  | 1157.22 | 2.31
44 | J3-54 | 门式起重机 提升质量(t) 10 大 |  | 台班 | 0.006 |  | 591.52 | 3.55
45 | J4-13 | 自卸汽车 装载质量(t) 12 大 |  | 台班 | 1.197 |  | 1196.03 | 1431.65
46 | J4-13@1 | 自卸汽车 装载质量(t) 12 大 |  | 台班 | 0.804 |  | 1196.03 | 961.61
47 | J4-13@2 | 自卸汽车 装载质量(t) 12 大 |  | 台班 | 0.496 |  | 1196.03 | 593.23
48 | J4-33 | 洒水车 罐容量(L) 4000 中 |  | 台班 | 0.061 |  | 556 | 33.92
49 | J4-33@1 | 洒水车 罐容量(L) 4000 中 |  | 台班 | 0.017 |  | 556 | 9.45
50 | J4-33@2 | 洒水车 罐容量(L) 4000 中 |  | 台班 | 0.012 |  | 556 | 6.67
51 | J4-4 | 载重汽车 装载质量(t) 5 中 |  | 台班 | 0.008 |  | 508.83 | 4.07
52 | J4-5 | 载重汽车 装载质量(t) 6 中 |  | 台班 | 0.039 |  | 530.14 | 20.68
53 | J4-6 | 载重汽车 装载质量(t) 8 中 |  | 台班 | 0.002 |  | 596.32 | 1.19
54 | J5-10 | 电动单筒慢速卷扬机 牵引力(kN) |  | 台班 | 0.116 |  | 213.48 | 24.76
| 本页小计 |  |  | 元 |  |  |  | 6007.92
注：招标控制价、投标报价、竣工结算通用表。
广联达科技股份有限公司
单位工程人工、材料、机械汇总表
工程名称：排水工程 |  |  | 标段： |  |  | 第 3 页 共 3 页
序号 | 编码 | 名称(材料、机械规格型号) |  | 单位 | 数量 |  | 单价（元） | 合价（元） | 备注
50 小
55 | J5-22 | 皮带运输机 带长×带宽m 15×0.5 小 |  | 台班 | 0.012 |  | 259.67 | 3.12
56 | J6-12 | 灰浆搅拌机 拌筒容量(L) 200 小 |  | 台班 | 0.442 |  | 181.85 | 80.38
57 | J6-12@1 | 灰浆搅拌机 拌筒容量(L) 200 小 |  | 台班 | 0.024 |  | 181.85 | 4.36
58 | J6-14 | 干混砂浆罐式搅拌机 200(L) 小 |  | 台班 | 0.444 |  | 233.13 | 103.51
59 | J6-19 | 混凝土切缝机 功率(kW) 7.5 小 |  | 台班 | 0.021 |  | 30.57 | 0.64
60 | J6-21 | 混凝土振动器 插入式 小 |  | 台班 | 0.055 |  | 10.67 | 0.59
61 | J6-22 | 混凝土振动器 附着式 小 |  | 台班 | 1.608 |  | 9.73 | 15.65
62 | J6-22@1 | 混凝土振动器 附着式 小 |  | 台班 | 1.594 |  | 9.73 | 15.51
63 | J7-12 | 木工圆锯机 直径(mm) 500 小 |  | 台班 | 0.359 |  | 25.85 | 9.28
64 | J7-17 | 木工单面压刨床 刨削宽度(mm) 600 小 |  | 台班 | 0.12 |  | 34.12 | 4.09
65 | J7-2 | 钢筋切断机 直径(mm) 40 小 |  | 台班 | 0.078 |  | 44.26 | 3.45
66 | J7-3 | 钢筋弯曲机 直径(mm) 40 小 |  | 台班 | 0.155 |  | 27.83 | 4.31
67 | J9-10 | 直流弧焊机 容量(kV·A) 20 小 |  | 台班 | -0.073 |  | 74.49 | -5.44
68 | J9-18 | 对焊机 容量(kV·A) 75 小 |  | 台班 | 0.01 |  | 108.67 | 1.09
69 | J9-2 | 交流弧焊机 容量(kV·A) 32 小 |  | 台班 | 0.46 |  | 85.28 | 39.23
70 | J9-41 | 电焊条烘干箱 容量(cm3) 60×50×75 小 |  | 台班 | -0.009 |  | 29.1 | -0.26
| 本页小计 |  |  | 元 |  |  |  | 279.51
| 合计 |  |  | 元 |  |  |  | 27058.05
注：招标控制价、投标报价、竣工结算通用表。
广联达科技股份有限公司