## E.14 单位工程招标控制价汇总表
单位工程概算汇总表
工程名称：安装工程 |  | 标段： |  | 第 1 页 共 1 页
序号 | 工程内容 |  | 计费基础说明 |  | 费率% | 金额 | 其中： 暂估价（元）
一 | 分部分项工程费 |  | 分部分项费用合计 |  |  | 188279.64
1 | 直接费 |  |  |  |  | 162448.09
1.1 | 人工费 |  |  |  |  | 49481.69
1.2 | 材料费 |  |  |  |  | 105477.62
1.2.1 | 其中：工程设备费/其他 |  | （详见附录C说明第2条规定计算）
1.3 | 机械费 |  |  |  |  | 7488.78
2 | 管理费 |  |  |  | 32.16 | 15913.48
3 | 其他管理费 |  | （按附录C说明第2条规定计算）
4 | 利润 |  |  |  | 20 | 9896.64
二 | 措施项目费 |  | 1+2+3 |  |  | 7850.56
1 | 单价措施项目费 |  | 单价措施项目费合计 |  |  | 1794.95
1.1 | 直接费 |  |  |  |  | 1517.85
1.1.1 | 人工费 |  |  |  |  | 531.25
1.1.2 | 材料费 |  |  |  |  | 986.6
1.1.3 | 机械费
1.2 | 管理费 |  |  |  | 32.16 | 170.85
1.3 | 利润 |  |  |  | 20 | 106.25
2 | 总价措施项目费 |  | （按E.20总价措施项目计价表计算） |  |  | 304.12
3 | 绿色施工安全防护措施项目费 |  | （按E.21绿色施工安全防护措施费计价表计算） |  | 11.5 | 5751.49
3.1 | 其中安全生产费 |  | （按E.21绿色施工安全防护措施费计价表计算） |  | 10 | 5001.29
三 | 其他项目费 |  | （按E.23其他项目计价汇总表计算） |  |  | 62076.78
四 | 税前造价 |  | 一+二+三 |  |  | 258206.98
五 | 销项税额 |  | 四 |  | 9 | 23238.63
单位工程建安造价 |  |  | 四+五 |  |  | 281445.61
广联达科技股份有限公司

## E.18-1 分部分项工程项目清单与措施项目清单计价表—不含子
单位工程造价表
工程名称：安装工程 |  |  | 标段： |  |  |  |  | 第 1 页 共 4 页
序号 | 项目编码 | 项目名称 |  | 项目特征描述 | 计量单位 | 工程量 | 金额（元）
[7 empty] | 综合单价 |  | 合价 | 其中： 暂估价
|  | 消防栓 | [6 empty] | 37235.65
1 | 040502010001 | 消火栓 |  | 1.规格:SS100/65-1.0室外地上式消火栓,详图集13S201 | 套 | 5 | 827.78 |  | 4138.9
2 | 031001005001 | 铸铁管 |  | 1.材质、规格:DN100铸铁管 2.连接形式:胶圈接口 3.压力试验及吹、洗设计要求: | m | 150 | 139.11 |  | 20866.5
3 | 041001001004 | 拆除混凝土路面 15CM（含外运） |  | 1.拆除方式:机械拆除 2.运距：综合考虑 | m2 | 75 | 12.73 |  | 954.75
4 | 040203006001 | 路面恢复 |  | 1.15cm厚C25水泥混凝土基层 | m2 | 75 | 88.94 |  | 6670.5
5 | 010101003004 | 挖沟槽土方 |  | 1.挖掘机挖坚土 | m3 | 52.5 | 8.84 |  | 464.1
6 | 010103001007 | 回填石屑 |  | 1.人工回填沟槽石屑 | m3 | 15 | 186.37 |  | 2795.55
7 | 010103001008 | 回填土 |  | 1.人工回填沟槽土方 | m3 | 37.5 | 23.42 |  | 878.25
8 | 010103002004 | 余方弃置 |  | 1.废弃料品种:余土 2.运距:综合考虑 | m3 | 15 | 31.14 |  | 467.1
|  | 路灯 | [6 empty] | 62559.12
9 | 030412007001 | 壁挂式路灯 |  | 1.名称:壁挂式路灯 2.型号:60W,LED光源 | 套 | 52 | 478.27 |  | 24870.04
10 | 030404017001 | 配电箱500*400*180 |  | 1.名称:照明配电箱 2.安装方式:挂墙明装 | 台 | 1 | 1207.85 |  | 1207.85
本页小计 | [8 empty] | 63313.54
注：1.本表工程量清单项目综合的消耗量标准与E.19综合单价分析表综合的内容应相同；2.此表用于竣工结算时无暂估价栏。
广联达科技股份有限公司
单位工程造价表
工程名称：安装工程 |  |  | 标段： |  |  |  |  | 第 2 页 共 4 页
序号 | 项目编码 | 项目名称 |  | 项目特征描述 | 计量单位 | 工程量 | 金额（元）
[7 empty] | 综合单价 |  | 合价 | 其中： 暂估价
11 | 030408001001 | 电力电缆 YJV-3*10 |  | 1.名称:电力电缆 2.型号:YJV-3*10 3.敷设方式、部位:管道敷设 | m | 50 | 26.99 |  | 1349.5
12 | 030408001002 | 电力电缆 YJV-3*6 |  | 1.名称:电力电缆 2.型号:YJV-3*6 3.敷设方式、部位:管道敷设 | m | 842 | 17.97 |  | 15130.74
13 | 030408006001 | 电力电缆头 |  | 1.电力电缆头与YJV-3*10配套 | 个 | 2 | 37.53 |  | 75.06
14 | 030408006002 | 电力电缆头 |  | 1.电力电缆头与YJV-3*6配套 | 个 | 6 | 28.15 |  | 168.9
15 | 030411004001 | 配线 |  | 1.名称:管内穿线 2.型号:BVR-3*2.5 | m | 260 | 7.88 |  | 2048.8
16 | 030411001001 | 配管 |  | 1.材质、规格:PVC32 2.配置形式:明敷 | m | 998 | 17.38 |  | 17345.24
17 | 030414002001 | 送配电装置系统 |  |  | 系统 | 1 | 362.99 |  | 362.99
|  | 监控 | [6 empty] | 88484.87
18 | 030507008001 | 高清智能枪式摄像机 |  | 1、300万室外红外高速枪机 | 台 | 23 | 813.52 |  | 18710.96
19 | 030501012001 | 24口交换机 |  | 1.24口接入交换机 | 台 | 1 | 1948.63 |  | 1948.63
20 | 081103004001 | 枪机电源 |  | 1.名称:枪机电源 2.型号:DC12V,2A | 个 | 14 | 73.21 |  | 1024.94
本页小计 | [8 empty] | 58165.76
注：1.本表工程量清单项目综合的消耗量标准与E.19综合单价分析表综合的内容应相同；2.此表用于竣工结算时无暂估价栏。
广联达科技股份有限公司
单位工程造价表
工程名称：安装工程 |  |  | 标段： |  |  |  |  | 第 3 页 共 4 页
序号 | 项目编码 | 项目名称 |  | 项目特征描述 | 计量单位 | 工程量 | 金额（元）
[7 empty] | 综合单价 |  | 合价 | 其中： 暂估价
21 | 030502001001 | 室外光交接箱 |  | 1.名称:室外光交接箱 2.设备基座做法：详设计图纸 | 台 | 1 | 3238.31 |  | 3238.31
22 | 030502007001 | 16芯单模光纤 |  | 1.名称:16芯单模光纤 2.敷设方式:穿管敷设 | m | 500 | 8.45 |  | 4225
23 | 030502007002 | 8芯单模光纤 |  | 1.名称:8芯单模光纤 2.敷设方式:穿管敷设 | m | 2918 | 7.05 |  | 20571.9
24 | 030502005001 | 双绞线缆CAT6 |  | 1.名称:双绞线缆 2.规格:CAT6 3.敷设方式:穿管敷设 | m | 46 | 4.83 |  | 222.18
25 | 030408001003 | 电力电缆 YJV-3*4 |  | 1.名称:电力电缆(暂定量，结算按实签证) 2.型号:YJV-3*4 3.敷设方式、部位:管道敷设 | m | 50 | 13.08 |  | 654
26 | 030411004002 | 配线RVV3*2.5mm |  | 1.名称:管内穿线 2.配线形式:摄像机电源支线 3.型号:RVV3*2.5mm | m | 680 | 4.22 |  | 2869.6
27 | 030411001003 | 配管 |  | 1.材质、规格:PVC32(暂定量，结算按实签证) 2.配置形式:明敷 | m | 680 | 17.38 |  | 11818.4
28 | 030501005001 | 监控防水机箱 |  | 1.不锈钢防水机箱280*190*100mm | 台 | 14 | 187.62 |  | 2626.68
29 | 030501010001 | 光纤收发器 |  | 1.名称:单模单纤 10/100/1000M 自适应 | 套 | 14 | 281.36 |  | 3939.04
30 | 030502015001 | 光缆终端盒 |  | 1.光缆终端盒/8芯 | 个 | 14 | 234.07 |  | 3276.98
本页小计 | [8 empty] | 53442.09
注：1.本表工程量清单项目综合的消耗量标准与E.19综合单价分析表综合的内容应相同；2.此表用于竣工结算时无暂估价栏。
广联达科技股份有限公司
单位工程造价表
工程名称：安装工程 |  |  | 标段： |  |  |  |  | 第 4 页 共 4 页
序号 | 项目编码 | 项目名称 |  | 项目特征描述 | 计量单位 | 工程量 | 金额（元）
[7 empty] | 综合单价 |  | 合价 | 其中： 暂估价
31 | 030501005002 | 光纤收发器机箱 |  | 1.钢质灰色喷塑机箱，尺寸300*400*120mm | 台 | 14 | 187.62 |  | 2626.68
32 | 030502019001 | 双绞线缆测试 |  | 1.双绞线缆测试 | 链路 | 1 | 8.55 |  | 8.55
33 | 030502020001 | 光纤测试 |  | 1.光纤测试 | 芯 | 23 | 295.75 |  | 6802.25
34 | 030506008001 | 视频监控系统调试 |  | 1.视频监控系统调试 | 系统 | 1 | 3920.77 |  | 3920.77
| C0303 | 单价措施费 | [6 empty] | 1794.95
35 | 031301017001 | 脚手架搭拆 |  | 脚手架搭拆 | 项 | 1 | 1794.95 |  | 1794.95
本页小计 | [8 empty] | 15153.2
合 计 | [8 empty] | 190074.59
注：1.本表工程量清单项目综合的消耗量标准与E.19综合单价分析表综合的内容应相同；2.此表用于竣工结算时无暂估价栏。
广联达科技股份有限公司

## 人工、材料、机械汇总表
单位工程人工、材料、机械汇总表
工程名称：安装工程 |  |  | 标段： |  |  | 第 1 页 共 3 页
序号 | 编码 | 名称(材料、机械规格型号) |  | 单位 | 数量 |  | 单价（元） | 合价（元） | 备注
1 | AZCSRGF | 安装措施人工费 |  | 元 | 531.249 |  | 1 | 531.25
2 | H00001 | 人工费 |  | 元 | 32240.912 |  | 1 | 32240.91 | 人工系数:1;
3 | H00001@1 | 人工费 |  | 元 | 17240.72 |  | 1 | 17240.72 | 人工系数:1;
4 | WJJ020505@1 | 橡胶圈(给水) DN100 |  | 个 | 36.675 |  | 5.37 | 196.94
5 | WJJ171104@1 | 承插铸铁给水管 DN100 |  | m | 151.5 |  | 103.72 | 15713.58
6 | WJJ181107@1 | 室外承插铸铁给水管件 DN100 |  | 个 | 16.05 |  | 20 | 321
7 | WJJ230302 | 地上式消火栓 |  | 套 | 5 |  | 424.97 | 2124.85
8 | WJJ252102@2 | 壁挂式路灯60W,LED光源 |  | 个 | 52.52 |  | 300 | 15756
9 | WJJ280301@1 | BVR-3*2.5 |  | m | 280.8 |  | 5.886 | 1652.79
10 | WJJ280301@2 | RVV3*2.5mm |  | m | 734.4 |  | 2.499 | 1835.27
11 | WJJ281107@1 | 电力电缆 YJV-3*10 |  | m | 50.5 |  | 22.563 | 1139.43
12 | WJJ281107@2 | 电力电缆 YJV-3*6 |  | m | 850.42 |  | 15.19 | 12917.88
13 | WJJ281107@3 | 电力电缆 YJV-3*4 |  | m | 50.5 |  | 10.353 | 522.83
14 | WJJ282501@1 | 双绞线缆CAT6 |  | m | 48.3 |  | 2.26 | 109.16
15 | WJJ290615@1 | 塑料管PVC32 |  | m | 1845.8 |  | 3.52 | 6497.22
16 | WJJ291103@1 | 光缆终端盒/8芯 |  | 套 | 14 |  | 88.535 | 1239.49
17 | WJJ291105@1 | 不锈钢防水机箱 |  | 个 | 14 |  | 88.535 | 1239.49
18 | WJJ291105@2 | 光纤收发器机箱 |  | 个 | 14 |  | 88.535 | 1239.49
19 | WJJ292508@1 | 16芯单模光纤 |  | m | 507.5 |  | 3.31 | 1679.83
20 | WJJ292508@2 | 8芯单模光纤 |  | m | 2961.77 |  | 2.58 | 7641.37
21 | WJJ333302@1 | 固定材料 |  | 套 | 14.14 |  | 53.121 | 751.13
22 | WJJ550502@1 | 室外0DF光交接箱 |  | 个 | 1 |  | 2435.46 | 2435.46
23 | 补充主材002 | 成套配电箱 |  | 台 | 1 |  | 1000 | 1000
24 | 补充主材003 | 高清智能枪式摄像机 |  | 台 | 23 |  | 424.967 | 9774.24
25 | 补充主材005 | 光纤收发器 |  | 台 | 14 |  | 212.483 | 2974.76
26 | 补充主材008@1 | 枪机电源DC12V,2A |  | 台 | 14 |  | 44.267 | 619.74
27 | 补充主材010@1 | 24口核心交换机 |  | 台 | 1 |  | 1593.625 | 1593.63
28 | 补充主材013 | 摄像机支架 |  | 套 | 23 |  | 44.267 | 1018.14
29 | JX002 | 电焊机(综合) |  | 台班 | 0.026 |  | 75.63 | 1.97
30 | J1-1 | 履带式推土机 功率(kW) 75 中 |  | 台班 | 0.01 |  | 1560 | 15.6
| 本页小计 |  |  | 元 |  |  |  | 142024.17
注：招标控制价、投标报价、竣工结算通用表。
广联达科技股份有限公司
单位工程人工、材料、机械汇总表
工程名称：安装工程 |  |  | 标段： |  |  | 第 2 页 共 3 页
序号 | 编码 | 名称(材料、机械规格型号) |  | 单位 | 数量 |  | 单价（元） | 合价（元） | 备注
31 | J1-2 | 履带式推土机 功率(kW) 90 大 |  | 台班 | 0.008 |  | 1795.72 | 14.37
32 | J12-34 | 高架车 提升高度(m) 9 中 |  | 台班 | 2.106 |  | 578.84 | 1219.04
33 | J1-35 | 电动夯实机 夯击能量(N·m) 250 小 |  | 台班 | 4.096 |  | 26.44 | 108.3
34 | J1-69 | 履带式液压挖掘机带液压破碎锤 中型 中 |  | 台班 | 0.134 |  | 3116.29 | 417.58
35 | J1-7 | 履带式单斗液压挖掘机 斗容量(m3) 1 大 |  | 台班 | 0.165 |  | 2181.66 | 359.97
36 | J3-18 | 汽车式起重机 提升质量(t) 5 大 |  | 台班 | 0.019 |  | 728.49 | 13.84
37 | J3-18@1 | 汽车式起重机 提升质量(t) 5 大 |  | 台班 | 0.001 |  | 728.49 | 0.73
38 | J3-19 | 汽车式起重机 提升质量(t) 8 大 |  | 台班 | 0.87 |  | 988.34 | 859.86
39 | J3-19@2 | 汽车式起重机 提升质量(t) 8 大 |  | 台班 | 1.873 |  | 988.34 | 1851.16
40 | J4-13 | 自卸汽车 装载质量(t) 12 大 |  | 台班 | 0.647 |  | 1196.03 | 773.83
41 | J4-33 | 洒水车 罐容量(L) 4000 中 |  | 台班 | 0.016 |  | 556 | 8.9
42 | J4-4 | 载重汽车 装载质量(t) 5 中 |  | 台班 | 0.165 |  | 508.83 | 83.96
43 | J4-4@2 | 载重汽车 装载质量(t) 5 中 |  | 台班 | 0.027 |  | 508.83 | 13.74
44 | J4-4@3 | 载重汽车 装载质量(t) 5 中 |  | 台班 | 0.002 |  | 508.83 | 1.02
45 | J4-5@1 | 载重汽车 装载质量(t) 6 中 |  | 台班 | 0.001 |  | 530.14 | 0.53
46 | J6-14 | 干混砂浆罐式搅拌机 200(L) 小 |  | 台班 | 0.007 |  | 233.13 | 1.63
47 | J6-22 | 混凝土振动器 附着式 小 |  | 台班 | 1.425 |  | 9.73 | 13.87
48 | J7-102 | 岩石切割机 功率(kW) 3 小 |  | 台班 | 0.005 |  | 47.35 | 0.24
49 | J7-124 | 电锤 520W 小 |  | 台班 | 18.762 |  | 8.42 | 157.98
50 | J7-124@1 | 电锤 520W 小 |  | 台班 | 12.784 |  | 8.42 | 107.64
51 | J7-76@1 | 液压断管机 管径(mm) 500 小 |  | 台班 | 0.165 |  | 120.6 | 19.9
52 | J8-2@1 | 电动单级离心清水泵 出口直径(mm) 100 小 |  | 台班 | 0.015 |  | 35.28 | 0.53
53 | J8-32 | 试压泵 压力(MPa) 30 小 |  | 台班 | 0.065 |  | 22.81 | 1.48
54 | J9-2 | 交流弧焊机 容量(kV·A) 32 小 |  | 台班 | 0.45 |  | 85.28 | 38.38
55 | J9-41 | 电焊条烘干箱 容量(cm3) 60×50×75 小 |  | 台班 | 0.05 |  | 29.1 | 1.46
56 | Y10-7 | 高压绝缘电阻测试仪 量程:0.05～50Ω,1～100mΩ,1000V |  | 台班 | 0.341 |  | 37.05 | 12.63
57 | Y12-8 | 电能校验仪 电流:AC:6×(0～12.5)A,3×(0～25)A,1×(0～75)A,DC:±75A,电压:AC:4×(0～300)V,3×(0～300)V,1×(0～ |  | 台班 | 0.2 |  | 31.74 | 6.35
| 本页小计 |  |  | 元 |  |  |  | 6088.92
注：招标控制价、投标报价、竣工结算通用表。
广联达科技股份有限公司
单位工程人工、材料、机械汇总表
工程名称：安装工程 |  |  | 标段： |  |  | 第 3 页 共 3 页
序号 | 编码 | 名称(材料、机械规格型号) |  | 单位 | 数量 |  | 单价（元） | 合价（元） | 备注
600)V,DC:4×(0～±300)V
58 | Y12-9 | 2000A大电流发生器 量程:输出电流:串联2000A,并联4000A,精度:±0.5% |  | 台班 | 0.2 |  | 28.58 | 5.72
59 | Y13-1 | 激光测距仪 量程:4～1000m,精度:±1% |  | 台班 | 1.367 |  | 14.46 | 19.77
60 | Y14-7 | 高稳定度光源 波长:1310/1550nm |  | 台班 | 9.66 |  | 35.31 | 341.09
61 | Y15-6 | 光功率计 量程:-75～25dBm,波长:750～1700nm |  | 台班 | 9.66 |  | 56.17 | 542.6
62 | Y31-1 | 网络测试仪 1000M以太网测试仪 |  | 台班 | 0.03 |  | 110.72 | 3.32
63 | Y36-15 | 对讲机(一对) 最大通话距离:5km |  | 台班 | 30.36 |  | 4.22 | 128.12
64 | Y37-1 | 电缆测试仪 量程:10m～20km |  | 台班 | 0.2 |  | 15.91 | 3.18
65 | Y42-3 | 便携式可燃气体检漏仪 量程:0～100%LEL,分辨率:0.01%LEL,精度:±2%FS,响应时间:≤5s,恢复时间:≤15s,重复性:±0.5%,线性误差:±1.0%,不确定度:2%Rd±0.1 |  | 台班 | 4.398 |  | 13.05 | 57.39
66 | Y42-5 | 有害气体检漏仪 量程:0～1000ppm |  | 台班 | 0.88 |  | 60.02 | 52.82
67 | Y5-1 | 彩色监视器 最高清晰度:1250TVL |  | 台班 | 14.2 |  | 4.54 | 64.47
68 | Y8-2 | 笔记本电脑 配置:CPU主频3.3GHz,内存4GB,硬盘1T,独立显卡 |  | 台班 | 6.01 |  | 9.43 | 56.67
69 | Y8-3 | 宽行打印机 136列 |  | 台班 | 8.01 |  | 5.38 | 43.09
70 | Y9-3 | 手持式万用表 10000计数,真有效值 |  | 台班 | 15.146 |  | 4.08 | 61.8
71 | Y9-4 | 手持式万用表 50000计数,真有效值,PC接口 |  | 台班 | 0.4 |  | 6.33 | 2.53
| 本页小计 |  |  | 元 |  |  |  | 1382.57
| 合计 |  |  | 元 |  |  |  | 149495.66
注：招标控制价、投标报价、竣工结算通用表。
广联达科技股份有限公司