## E.14 单位工程招标控制价汇总表
单位工程概算汇总表
工程名称：道路工程 |  | 标段： |  | 第 1 页 共 1 页
序号 | 工程内容 |  | 计费基础说明 |  | 费率% | 金额 | 其中： 暂估价（元）
一 | 分部分项工程费 |  | 分部分项费用合计 |  |  | 272112.38
1 | 直接费 |  |  |  |  | 242483.86
1.1 | 人工费 |  |  |  |  | 25336.42
1.2 | 材料费 |  |  |  |  | 194882.77
1.2.1 | 其中：工程设备费/其他 |  | （详见附录C说明第2条规定计算）
1.3 | 机械费 |  |  |  |  | 22264.67
2 | 管理费 |  |  |  | 6.8 | 15733.21
3 | 其他管理费 |  | （详见附录C说明第2条规定计算） |  | 2
4 | 利润 |  |  |  | 6 | 13882.06
二 | 措施项目费 |  | 1+2+3 |  |  | 20196.02
1 | 单价措施项目费 |  | 单价措施项目费合计 |  |  | 11603.53
1.1 | 直接费 |  |  |  |  | 10306.82
1.1.1 | 人工费
1.1.2 | 材料费
1.1.3 | 机械费 |  |  |  |  | 10306.82
1.2 | 管理费 |  |  |  | 6.8 | 688.88
1.3 | 利润 |  |  |  | 6 | 607.83
2 | 总价措施项目费 |  | （按E.20总价措施项目计价表计算） |  |  | 453.95
3 | 绿色施工安全防护措施项目费 |  | （按E.21绿色施工安全防护措施费计价表计算） |  | 3.37 | 8138.54
3.1 | 其中安全生产费 |  | （按E.21绿色施工安全防护措施费计价表计算） |  | 2.63 | 6351.45
三 | 其他项目费 |  | （按E.23其他项目计价汇总表计算） |  |  | 1753.85
四 | 税前造价 |  | 一+二+三 |  |  | 294062.25
五 | 销项税额 |  | 四 |  | 9 | 26465.6
单位工程建安造价 |  |  | 四+五 |  |  | 320527.85
广联达科技股份有限公司

## E.18-1 分部分项工程项目清单与措施项目清单计价表—不含子
单位工程造价表
工程名称：道路工程 |  |  | 标段： |  |  |  |  | 第 1 页 共 2 页
序号 | 项目编码 | 项目名称 |  | 项目特征描述 | 计量单位 | 工程量 | 金额（元）
[7 empty] | 综合单价 |  | 合价 | 其中： 暂估价
|  | 整个项目 | [6 empty] | 272112.38
1 | 040203007001 | 沥青混凝土路面 |  | 1.4cm厚AC10细粒沥青混凝土 2.粘层（PV-3乳化沥青0.4L平方米) 3.高分子抗裂贴 4.原有路面结构层清扫干净 | m2 | 2360 | 67.24 |  | 158686.4
2 | 041001001001 | 破损路面拆除（含外运） |  | 1.拆除方式:机械拆除 2.运距：综合考虑 | m2 | 579 | 13.89 |  | 8042.31
3 | 040203007002 | 道路硬化 |  | 1.15cm厚C25砼 2.基层土基压实,压实系数不小于0.93 | m2 | 579 | 99.87 |  | 57824.73
4 | 040203007004 | 机械切缝 |  | 1.锯缝机锯缝（暂估量，现场按实） | m | 200 | 5.49 |  | 1098
5 | 040203007005 | 伸缩缝 |  | 1.人工填灌缝塑料油膏 缝深(cm) 5cm（暂估量，现场按实） | m | 200 | 10.25 |  | 2050
6 | 041001001002 | 拆除原蜂窝麻面路面 |  | 1.拆除方式:洗刨原蜂窝、麻面砼50厚 2.运距：综合考虑 | m2 | 777 | 16.25 |  | 12626.25
7 | 040203007003 | 蜂窝麻面路面修复 |  | 1.50厚C25细石混凝土找平、压光 | m2 | 777 | 33.25 |  | 25835.25
8 | 040205006001 | 普通标线 热熔涂料 普通型 |  | 1.厚度:2mm 2.工艺:热熔涂料 3.线型:综合 | m2 | 128 | 46.48 |  | 5949.44
本页小计 | [8 empty] | 272112.38
注：1.本表工程量清单项目综合的消耗量标准与E.19综合单价分析表综合的内容应相同；2.此表用于竣工结算时无暂估价栏。
广联达科技股份有限公司
单位工程造价表
工程名称：道路工程 |  |  | 标段： |  |  |  |  | 第 2 页 共 2 页
序号 | 项目编码 | 项目名称 |  | 项目特征描述 | 计量单位 | 工程量 | 金额（元）
[7 empty] | 综合单价 |  | 合价 | 其中： 暂估价
| 三 | 单价措施费 | [6 empty] | 11603.53
9 | 041106001001 | 大型机械设备进出场及安拆 |  | 1.机械设备名称:压路机 2.机械设备名称:沥青混凝土摊铺机 3.机械设备名称:履带式液压挖掘机带液压破碎锤 | 台·次 | 1 | 11603.53 |  | 11603.53
本页小计 | [8 empty] | 11603.53
合 计 | [8 empty] | 283715.91
注：1.本表工程量清单项目综合的消耗量标准与E.19综合单价分析表综合的内容应相同；2.此表用于竣工结算时无暂估价栏。
广联达科技股份有限公司

## 人工、材料、机械汇总表
单位工程人工、材料、机械汇总表
工程名称：道路工程 |  |  | 标段： |  |  | 第 1 页 共 1 页
序号 | 编码 | 名称(材料、机械规格型号) |  | 单位 | 数量 |  | 单价（元） | 合价（元） | 备注
1 | H00001 | 人工费 |  | 元 | 25336.423 |  | 1 | 25336.42 | 人工系数:1;
2 | 88010500001-1 | 其他材料费 |  | 元 | 60 |  | 1 | 60
3 | J0020 | 回程 |  | 元 | 2061.362 |  | 1 | 2061.36
4 | J1-1 | 履带式推土机 功率(kW) 75 中 |  | 台班 | 0.295 |  | 1560 | 460.2
5 | J1-2@1 | 履带式推土机 功率(kW) 90 大 |  | 台班 | 0.065 |  | 1795.72 | 116.72
6 | J1-30 | 钢轮振动压路机 工作质量(t) 10 中 |  | 台班 | 1.086 |  | 1264.86 | 1373.64
7 | J1-31 | 钢轮振动压路机 工作质量(t) 12 大 |  | 台班 | 0.278 |  | 1394.61 | 387.7
8 | J1-32 | 钢轮振动压路机 工作质量(t) 13 大 |  | 台班 | 1.086 |  | 1581.83 | 1717.87
9 | J1-54 | 汽车式沥青喷洒机 箱容量(L) 4000 中 |  | 台班 | 0.732 |  | 785.4 | 574.91
10 | J1-55 | 沥青混凝土摊铺机 装载质量(t) 8 大 |  | 台班 | 0.944 |  | 1486.04 | 1402.82
11 | J1-57@1 | 路面清扫车(国产) 中 |  | 台班 | 0.932 |  | 908.47 | 846.69
12 | J1-60@1 | 路面铣刨机 宽度(mm) 2000 特 |  | 台班 | 1.267 |  | 4464.49 | 5656.51
13 | J1-62 | 手推式热熔划线车 LC860划线车(15cm斗) 小 |  | 台班 | 1.056 |  | 27.04 | 28.55
14 | J1-64 | 液压双缸柴汽釜溶解车 LC1200 小 |  | 台班 | 0.8 |  | 344.35 | 275.48
15 | J1-69@1 | 履带式液压挖掘机带液压破碎锤 中型 中 |  | 台班 | 1.031 |  | 3116.29 | 3212.89
16 | J1-7@1 | 履带式单斗液压挖掘机 斗容量(m3) 1 大 |  | 台班 | 0.216 |  | 2181.66 | 471.24
17 | J1-70 | 履带式液压挖掘机带液压破碎锤 功率(kW) 305 大 |  | 台班 | 0.25 |  | 5818.86 | 1454.72
18 | J4-12@1 | 自卸汽车 装载质量(t) 8 中 |  | 台班 | 0.87 |  | 882.96 | 768.18
19 | J4-13@1 | 自卸汽车 装载质量(t) 12 大 |  | 台班 | 2.426 |  | 1196.03 | 2901.57
20 | J4-13@2 | 自卸汽车 装载质量(t) 12 大 |  | 台班 | 1.085 |  | 1196.03 | 1297.69
21 | J4-3 | 载重汽车 装载质量(t) 4 中 |  | 台班 | 0.8 |  | 487.42 | 389.94
22 | J4-33@1 | 洒水车 罐容量(L) 4000 中 |  | 台班 | 0.051 |  | 556 | 28.36
23 | J4-33@2 | 洒水车 罐容量(L) 4000 中 |  | 台班 | 0.295 |  | 556 | 164.02
24 | J6-19@1 | 混凝土切缝机 功率(kW) 7.5 小 |  | 台班 | 1.25 |  | 30.57 | 38.21
25 | J6-22 | 混凝土振动器 附着式 小 |  | 台班 | 11.001 |  | 9.73 | 107.04
26 | J6-22@1 | 混凝土振动器 附着式 小 |  | 台班 | 4.895 |  | 9.73 | 47.63
| 本页小计 |  |  | 元 |  |  |  | 51180.36
| 合计 |  |  | 元 |  |  |  | 51180.36
注：招标控制价、投标报价、竣工结算通用表。
广联达科技股份有限公司