## E.14 单位工程招标控制价汇总表
单位工程概算汇总表
工程名称：园林工程 |  | 标段： |  | 第 1 页 共 1 页
序号 | 工程内容 |  | 计费基础说明 |  | 费率% | 金额 | 其中： 暂估价（元）
一 | 分部分项工程费 |  | 分部分项费用合计 |  |  | 1524045.6
1 | 直接费 |  |  |  |  | 1328092.63
1.1 | 人工费 |  |  |  |  | 254464.74
1.2 | 材料费 |  |  |  |  | 1068869.14
1.2.1 | 其中：工程设备费/其他 |  | （详见附录C说明第2条规定计算）
1.3 | 机械费 |  |  |  |  | 4758.75
2 | 管理费 |  |  |  | 8 | 111966.5
3 | 其他管理费 |  | （详见附录C说明第2条规定计算） |  | 2
4 | 利润 |  |  |  | 6 | 83975.28
二 | 措施项目费 |  | 1+2+3 |  |  | 61627.33
1 | 单价措施项目费 |  | 单价措施项目费合计 |  |  | 17697.76
1.1 | 直接费 |  |  |  |  | 15523.31
1.1.1 | 人工费 |  |  |  |  | 15523.31
1.1.2 | 材料费
1.1.3 | 机械费
1.2 | 管理费 |  |  |  | 8 | 1241.86
1.3 | 利润 |  |  |  | 6 | 931.4
2 | 总价措施项目费 |  | （按E.20总价措施项目计价表计算） |  |  | 2466.79
3 | 绿色施工安全防护措施项目费 |  | （按E.21绿色施工安全防护措施费计价表计算） |  | 2.93 | 41462.78
3.1 | 其中安全生产费 |  | （按E.21绿色施工安全防护措施费计价表计算） |  | 2.63 | 37217.44
三 | 其他项目费 |  | （按E.23其他项目计价汇总表计算） |  |  | 9514.04
四 | 税前造价 |  | 一+二+三 |  |  | 1595186.97
五 | 销项税额 |  | 四 |  | 9 | 143566.83
单位工程建安造价 |  |  | 四+五 |  |  | 1738753.8
广联达科技股份有限公司

## E.18-1 分部分项工程项目清单与措施项目清单计价表—不含子
单位工程造价表
工程名称：园林工程 |  |  | 标段： |  |  |  |  | 第 1 页 共 3 页
序号 | 项目编码 | 项目名称 |  | 项目特征描述 | 计量单位 | 工程量 | 金额（元）
[7 empty] | 综合单价 |  | 合价 | 其中： 暂估价
|  | 绿化工程 | [6 empty] | 11390.92
1 | 050101001002 | 银杏 |  | 1.种类:银杏 2.胸径10cm、高800-900cm、冠幅250-300cm 3.养护期:1年 4.其它:地苗,全冠,自然状,树形饱满,姿态优美 | 株 | 11 | 741.77 |  | 8159.47
2 | 050101001007 | 龙柏 |  | 1.种类:龙柏 2.胸径10cm、高800-900cm、冠幅250-300cm 3.养护期:1年 4.其它:地苗,全冠,自然状,树形饱满,姿态优美 | 株 | 3 | 1077.15 |  | 3231.45
|  | 园路工程 | [6 empty] | 1512654.68
3 | 050101010002 | 微地形整理 |  | 1.菜畦内种植土人工整平 | m2 | 2421.3 | 4.49 |  | 10871.64
4 | 040201022001 | 1.2m宽排水暗沟 |  | 1.1.2m宽排水暗沟 2.详见大样图 | m | 418.6 | 845.93 |  | 354106.3
5 | 040201022002 | 0.8m宽排水暗沟 |  | 1.0.8m宽排水暗沟 2.详见大样图 | m | 108 | 589.88 |  | 63707.04
6 | 010507004001 | 台阶 |  | 1.60厚C25钢筋混凝土（C8双向） 2.素土夯实 | m2 | 8.28 | 195.31 |  | 1617.17
本页小计 | [8 empty] | 441693.07
注：1.本表工程量清单项目综合的消耗量标准与E.19综合单价分析表综合的内容应相同；2.此表用于竣工结算时无暂估价栏。
广联达科技股份有限公司
单位工程造价表
工程名称：园林工程 |  |  | 标段： |  |  |  |  | 第 2 页 共 3 页
序号 | 项目编码 | 项目名称 |  | 项目特征描述 | 计量单位 | 工程量 | 金额（元）
[7 empty] | 综合单价 |  | 合价 | 其中： 暂估价
7 | 011108001001 | 台阶 踏面 |  | 1.1000*330*100mm厚荔枝面芝麻灰花岗岩 2.30厚1:2.5干硬性水泥砂浆 | m2 | 8.28 | 486.56 |  | 4028.72
8 | 011204001001 | 台阶 侧面 |  | 1.20mm厚烧面芝麻灰花岗岩 2.1:2.5干硬性水泥砂浆 | m2 | 1.38 | 202.85 |  | 279.93
9 | 050201001002 | 园路 |  | 1.600*300*30烧面花岗岩直拼 2.30厚1:2,5干硬性水泥砂浆 3.100厚C20混凝土 4.150厚级配碎石 5.素土夯实 | m2 | 50 | 292.06 |  | 14603
10 | 050302005001 | 竹围栏 |  | 1.高1.8m，均做防腐防虫处理 2.540*540C20混凝土基础 3.100厚级配碎石 4.素土夯实 | m | 753.1 | 377.58 |  | 284355.5
11 | 040201022003 | 成品预制菜沟板 |  | 1.成品预制菜沟板 2.土工无纺布一层 3.粒径30-50碎石填充 4.MU7.5灰渣砖砌筑 5.100厚C20混凝土 6.素土夯实 | m | 2479.9 | 314.16 |  | 779085.38
| 三 | 单价措施费 | [6 empty] | 17697.76
12 | 011707004001 | 二次搬运 |  | 种植土场内搬运 | m3 | 300 | 57.46 |  | 17238
13 | 050405004001 | 苗木二次搬运 |  |  | 株 | 14 | 32.84 |  | 459.76
本页小计 | [8 empty] | 1100050.29
注：1.本表工程量清单项目综合的消耗量标准与E.19综合单价分析表综合的内容应相同；2.此表用于竣工结算时无暂估价栏。
广联达科技股份有限公司
单位工程造价表
工程名称：园林工程 |  |  | 标段： |  |  |  |  | 第 3 页 共 3 页
合 计 | [8 empty] | 1541743.36
注：1.本表工程量清单项目综合的消耗量标准与E.19综合单价分析表综合的内容应相同；2.此表用于竣工结算时无暂估价栏。
广联达科技股份有限公司

## 人工、材料、机械汇总表
单位工程人工、材料、机械汇总表
工程名称：园林工程 |  |  | 标段： |  |  | 第 1 页 共 1 页
序号 | 编码 | 名称(材料、机械规格型号) |  | 单位 | 数量 |  | 单价（元） | 合价（元） | 备注
1 | H00001 | 人工费 |  | 元 | 269988.059 |  | 1 | 269988.06 | 人工系数:1;
2 | WJJ320101007@3 | 银杏(带土球)，胸径10cm |  | 株 | 11.11 |  | 420 | 4666.2
3 | WJJ320101007@6 | 龙柏(带土球)，胸径10cm |  | 株 | 3.03 |  | 752.06 | 2278.74
4 | JX001 | 其他机械费 |  | 元 | 18.317 |  | 1 | 18.32
5 | J12-61@2 | 手推喷药机 300L 小 |  | 台班 | 0.117 |  | 69.58 | 8.14
6 | J13-1 | 自升式塔式起重机 起重·力矩 600kN·m 大 |  | 天 | 0.378 |  | 466.67 | 176.4
7 | J1-35 | 电动夯实机 夯击能量(N·m) 250 小 |  | 台班 | 4.366 |  | 26.44 | 115.44
8 | J3-18@1 | 汽车式起重机 提升质量(t) 5 大 |  | 台班 | 0.409 |  | 697.74 | 285.38
9 | J3-54 | 门式起重机 提升质量(t) 10 大 |  | 台班 | 0.378 |  | 591.52 | 223.59
10 | J4-30 | 机动翻斗车 装载质量(t) 1 小 |  | 台班 | 1.827 |  | 229.11 | 418.58
11 | J4-5 | 载重汽车 装载质量(t) 6 中 |  | 台班 | 0.008 |  | 493.57 | 3.95
12 | J5-22 | 皮带运输机 带长×带宽m 15×0.5 小 |  | 台班 | 0.725 |  | 259.67 | 188.26
13 | J6-12 | 灰浆搅拌机 拌筒容量(L) 200 小 |  | 台班 | 1.813 |  | 181.85 | 329.69
14 | J6-14 | 干混砂浆罐式搅拌机 200(L) 小 |  | 台班 | 12.108 |  | 233.13 | 2822.74
15 | J7-1 | 钢筋调直机 直径(mm) 14 小 |  | 台班 | 0.757 |  | 41.8 | 31.64
16 | J7-102 | 岩石切割机 功率(kW) 3 小 |  | 台班 | 0.056 |  | 47.35 | 2.65
17 | J7-12 | 木工圆锯机 直径(mm) 500 小 |  | 台班 | 0.017 |  | 25.85 | 0.44
18 | J7-2 | 钢筋切断机 直径(mm) 40 小 |  | 台班 | 0.421 |  | 44.26 | 18.63
19 | J7-3 | 钢筋弯曲机 直径(mm) 40 小 |  | 台班 | 2.382 |  | 27.83 | 66.29
20 | J9-14 | 点焊机 容量(kV·A) 75 小 |  | 台班 | 0.364 |  | 136.12 | 49.55
| 本页小计 |  |  | 元 |  |  |  | 281692.69
| 合计 |  |  | 元 |  |  |  | 281692.69
注：招标控制价、投标报价、竣工结算通用表。
广联达科技股份有限公司