## E.14 单位工程招标控制价汇总表
单位工程概算汇总表
工程名称：排水工程 |  | 标段： |  | 第 1 页 共 1 页
序号 | 工程内容 |  | 计费基础说明 |  | 费率% | 金额 | 其中： 暂估价（元）
一 | 分部分项工程费 |  | 分部分项费用合计 |  |  | 45595.09
1 | 直接费 |  |  |  |  | 41474.43
1.1 | 人工费 |  |  |  |  | 7418.43
1.2 | 材料费 |  |  |  |  | 29066.92
1.2.1 | 其中：工程设备费/其他 |  | （详见附录C说明第2条规定计算）
1.3 | 机械费 |  |  |  |  | 4989.08
2 | 管理费 |  |  |  | 6.8 | 2188.82
3 | 其他管理费 |  | （详见附录C说明第2条规定计算） |  | 2
4 | 利润 |  |  |  | 6 | 1931.23
二 | 措施项目费 |  | 1+2+3 |  |  | 1157.68
1 | 单价措施项目费 |  | 单价措施项目费合计
1.1 | 直接费
1.1.1 | 人工费
1.1.2 | 材料费
1.1.3 | 机械费
1.2 | 管理费 |  |  |  | 6.8
1.3 | 利润 |  |  |  | 6
2 | 总价措施项目费 |  | （按E.20总价措施项目计价表计算） |  |  | 72.95
3 | 绿色施工安全防护措施项目费 |  | （按E.21绿色施工安全防护措施费计价表计算） |  | 3.37 | 1084.73
3.1 | 其中安全生产费 |  | （按E.21绿色施工安全防护措施费计价表计算） |  | 2.63 | 846.54
三 | 其他项目费 |  | （按E.23其他项目计价汇总表计算） |  |  | 280.52
四 | 税前造价 |  | 一+二+三 |  |  | 47033.29
五 | 销项税额 |  | 四 |  | 9 | 4233
单位工程建安造价 |  |  | 四+五 |  |  | 51266.29
广联达科技股份有限公司

## E.18-1 分部分项工程项目清单与措施项目清单计价表—不含子
单位工程造价表
工程名称：排水工程 |  |  | 标段： |  |  |  |  | 第 1 页 共 1 页
序号 | 项目编码 | 项目名称 |  | 项目特征描述 | 计量单位 | 工程量 | 金额（元）
[7 empty] | 综合单价 |  | 合价 | 其中： 暂估价
|  | 排水工程 | [6 empty] | 45595.09
1 | 031001006004 | UPVC管DN200 |  | 1.UPVC管DN200 | m | 112 | 90.25 |  | 10108
2 | 010101003001 | 挖沟槽土方 |  | 1.人工挖沟槽 | m3 | 73.28 | 38.44 |  | 2816.88
3 | 010103001001 | 回填石屑 |  | 1.回填沟槽石屑 | m3 | 14.5 | 219.72 |  | 3185.94
4 | 010103001002 | 回填土 |  | 1.人工回填沟槽土方 | m3 | 39.78 | 27.92 |  | 1110.66
5 | 010103002001 | 余方弃置 |  | 1.废弃料品种:余土 2.运距:综合考虑 | m3 | 33.5 | 60.64 |  | 2031.44
6 | 010507006001 | 玻璃钢化粪池（1m3） |  | 1.化粪池部位:室外 2.化粪池规格:玻璃钢化粪池 | 座 | 3 | 1667.47 |  | 5002.41
7 | 010507006002 | 玻璃钢化粪池（2m3） |  | 1.化粪池部位:室外 2.化粪池规格:玻璃钢化粪池 | 座 | 8 | 2667.47 |  | 21339.76
| 三 | 单价措施费
本页小计 | [8 empty] | 45595.09
合 计 | [8 empty] | 45595.09
注：1.本表工程量清单项目综合的消耗量标准与E.19综合单价分析表综合的内容应相同；2.此表用于竣工结算时无暂估价栏。
广联达科技股份有限公司

## 人工、材料、机械汇总表
单位工程人工、材料、机械汇总表
工程名称：排水工程 |  |  | 标段： |  |  | 第 1 页 共 1 页
序号 | 编码 | 名称(材料、机械规格型号) |  | 单位 | 数量 |  | 单价（元） | 合价（元） | 备注
1 | H00001 | 人工费 |  | 元 | 7418.438 |  | 1 | 7418.44 | 人工系数:1;
2 | WJJ172501023@1 | UPVC管DN200 |  | m | 113.12 |  | 53.23 | 6021.38
3 | 补充主材001@1 | 玻璃钢化粪池有效容积1m3(含井筒、井口等) |  | 座 | 3 |  | 1000 | 3000
4 | 补充主材001@2 | 玻璃钢化粪池有效容积2m3(含井筒、井口等) |  | 座 | 8 |  | 2000 | 16000
5 | J1-35 | 电动夯实机 夯击能量(N·m) 250 小 |  | 台班 | 4.231 |  | 26.44 | 111.87
6 | J3-24 | 汽车式起重机 提升质量(t) 25 大 |  | 台班 | 2.2 |  | 1544.77 | 3398.49
7 | J4-13 | 自卸汽车 装载质量(t) 12 大 |  | 台班 | 0.743 |  | 1144.78 | 850.57
8 | J4-3 | 载重汽车 装载质量(t) 4 中 |  | 台班 | 0.336 |  | 453.78 | 152.47
9 | J4-33 | 洒水车 罐容量(L) 4000 中 |  | 台班 | 0.02 |  | 516.12 | 10.32
10 | J9-27 | 热熔对接焊机 直径(mm) 315 小 |  | 台班 | 3.842 |  | 121.09 | 465.23
| 本页小计 |  |  | 元 |  |  |  | 37428.77
| 合计 |  |  | 元 |  |  |  | 37428.77
注：招标控制价、投标报价、竣工结算通用表。
广联达科技股份有限公司