## E.14 单位工程招标控制价汇总表
单位工程概算汇总表
工程名称：安装工程 |  | 标段： |  | 第 1 页 共 1 页
序号 | 工程内容 |  | 计费基础说明 |  | 费率% | 金额 | 其中： 暂估价（元）
一 | 分部分项工程费 |  | 分部分项费用合计 |  |  | 32689.81
1 | 直接费 |  |  |  |  | 28526.64
1.1 | 人工费 |  |  |  |  | 7980.61
1.2 | 材料费 |  |  |  |  | 18472.65
1.2.1 | 其中：工程设备费/其他 |  | （详见附录C说明第2条规定计算）
1.3 | 机械费 |  |  |  |  | 2073.38
2 | 管理费 |  |  |  | 32.16 | 2566.6
3 | 其他管理费 |  | （按附录C说明第2条规定计算）
4 | 利润 |  |  |  | 20 | 1596.25
二 | 措施项目费 |  | 1+2+3 |  |  | 1377.1
1 | 单价措施项目费 |  | 单价措施项目费合计 |  |  | 393.02
1.1 | 直接费 |  |  |  |  | 332.35
1.1.1 | 人工费 |  |  |  |  | 116.32
1.1.2 | 材料费 |  |  |  |  | 216.03
1.1.3 | 机械费
1.2 | 管理费 |  |  |  | 32.16 | 37.41
1.3 | 利润 |  |  |  | 20 | 23.26
2 | 总价措施项目费 |  | （按E.20总价措施项目计价表计算） |  |  | 52.93
3 | 绿色施工安全防护措施项目费 |  | （按E.21绿色施工安全防护措施费计价表计算） |  | 11.5 | 931.15
3.1 | 其中安全生产费 |  | （按E.21绿色施工安全防护措施费计价表计算） |  | 10 | 809.69
三 | 其他项目费 |  | （按E.23其他项目计价汇总表计算） |  |  | 39684.4
四 | 税前造价 |  | 一+二+三 |  |  | 73751.31
五 | 销项税额 |  | 四 |  | 9 | 6637.62
单位工程建安造价 |  |  | 四+五 |  |  | 80388.93
广联达科技股份有限公司

## E.18-1 分部分项工程项目清单与措施项目清单计价表—不含子
单位工程造价表
工程名称：安装工程 |  |  | 标段： |  |  |  |  | 第 1 页 共 5 页
序号 | 项目编码 | 项目名称 |  | 项目特征描述 | 计量单位 | 工程量 | 金额（元）
[7 empty] | 综合单价 |  | 合价 | 其中： 暂估价
|  | 路灯 | [6 empty] | 8427.67
1 | 030412007001 | 壁挂式路灯 |  | 1.名称:壁挂式路灯 2.型号:60W,LED光源 | 套 | 2 | 478.27 |  | 956.54
2 | 030412001001 | 楼道吸顶灯 |  | 1.楼道吸顶灯 18W | 套 | 11 | 126.59 |  | 1392.49
3 | 030412001002 | 单级声光控开关 |  | 1.单级声光控开关，智能86型 | 套 | 11 | 46.1 |  | 507.1
4 | 030404017001 | 配电箱500*400*180 |  | 1.名称:照明配电箱 2.安装方式:挂墙明装 | 台 | 1 | 1207.85 |  | 1207.85
5 | 030408001001 | 电力电缆 YJV-3*10 |  | 1.名称:电力电缆 2.型号:YJV-3*10 3.敷设方式、部位:管道敷设 | m | 50 | 26.99 |  | 1349.5
6 | 030408001004 | 电力电缆 YJV-3*4 |  | 1.名称:电力电缆 2.型号:YJV-3*4 3.敷设方式、部位:管道敷设 | m | 76 | 13.08 |  | 994.08
7 | 030408006001 | 电力电缆头 |  | 1.电力电缆头与YJV-3*10配套 | 个 | 2 | 37.53 |  | 75.06
8 | 030408006002 | 电力电缆头 |  | 1.电力电缆头与YJV-3*4配套 | 个 | 2 | 28.15 |  | 56.3
9 | 030411004001 | 配线 |  | 1.名称:管内穿线 2.型号:BVR-3*2.5 | m | 26 | 7.88 |  | 204.88
10 | 030411001001 | 配管 |  | 1.材质、规格:PVC32 2.配置形式:明敷 | m | 76 | 17.38 |  | 1320.88
本页小计 | [8 empty] | 8064.68
注：1.本表工程量清单项目综合的消耗量标准与E.19综合单价分析表综合的内容应相同；2.此表用于竣工结算时无暂估价栏。
广联达科技股份有限公司
单位工程造价表
工程名称：安装工程 |  |  | 标段： |  |  |  |  | 第 2 页 共 5 页
序号 | 项目编码 | 项目名称 |  | 项目特征描述 | 计量单位 | 工程量 | 金额（元）
[7 empty] | 综合单价 |  | 合价 | 其中： 暂估价
11 | 030414002001 | 送配电装置系统 |  |  | 系统 | 1 | 362.99 |  | 362.99
|  | 监控 | [6 empty] | 5303.67
12 | 030507008001 | 高清智能枪式摄像机 |  | 1、300万室外红外高速枪机 | 台 | 2 | 813.52 |  | 1627.04
13 | 081103004001 | 枪机电源 |  | 1.名称:枪机电源 2.型号:DC12V,2A | 个 | 1 | 73.21 |  | 73.21
14 | 030502005001 | 双绞线缆CAT6 |  | 1.名称:双绞线缆 2.规格:CAT6 3.敷设方式:穿管敷设 | m | 260 | 4.83 |  | 1255.8
15 | 030411004002 | 配线RVV3*2.5mm |  | 1.名称:管内穿线 2.配线形式:摄像机电源支线 3.型号:RVV3*2.5mm | m | 100 | 4.22 |  | 422
16 | 030411001003 | 配管 |  | 1.材质、规格:PVC32 2.配置形式:明敷 | m | 100 | 17.38 |  | 1738
17 | 030501005001 | 监控防水机箱 |  | 1.不锈钢防水机箱280*190*100mm | 台 | 1 | 187.62 |  | 187.62
|  | 充电桩 | [6 empty] | 14313.23
18 | 030411001004 | PVC塑料管 |  | 1.材质、规格:PVC塑料管 DN167mm 2.配置形式:埋地敷设 | m | 100 | 55.86 |  | 5586
19 | 040205001001 | 检查井 |  | 1.检查井600*600*800mm | 座 | 2 | 920.1 |  | 1840.2
20 | 041001001005 | 拆除混凝土路面 15CM |  | 1.拆除方式:机械拆除 2.运距：综合考虑 | m2 | 35 | 15 |  | 525
本页小计 | [8 empty] | 13617.86
注：1.本表工程量清单项目综合的消耗量标准与E.19综合单价分析表综合的内容应相同；2.此表用于竣工结算时无暂估价栏。
广联达科技股份有限公司
单位工程造价表
工程名称：安装工程 |  |  | 标段： |  |  |  |  | 第 3 页 共 5 页
序号 | 项目编码 | 项目名称 |  | 项目特征描述 | 计量单位 | 工程量 | 金额（元）
[7 empty] | 综合单价 |  | 合价 | 其中： 暂估价
21 | 040203007001 | 恢复混凝土路面 15CM |  | 1.商品砼C25 | m2 | 35 | 88.94 |  | 3112.9
22 | 010101003005 | 挖沟槽土方 |  | 1.挖掘机挖坚土 | m3 | 42 | 8.85 |  | 371.7
23 | 010103001009 | 回填石屑 |  | 1.机械回填沟槽石屑 | m3 | 12.25 | 174.55 |  | 2138.24
24 | 010103001010 | 回填土 |  | 1.机械回填沟槽土方 | m3 | 29.75 | 12.02 |  | 357.6
25 | 010103002005 | 余方弃置 |  | 1.废弃料品种:余土 2.运距:综合考虑 | m3 | 12.25 | 31.15 |  | 381.59
|  | 水表上墙 | [6 empty] | 4645.24
|  | 拆除部分 | [6 empty] | 1227.32
26 | 031001006001 | 塑料套管拆除(暂估量，现场按实） |  | 1.名称:拆除表后PPR管外套管 2.材质、规格:UPVC De110 | m | 4 | 18.23 |  | 72.92
27 | 031001006002 | 塑料管拆除(暂估量，现场按实） |  | 1.名称:给水管拆除 2.介质:给水 3.材质、规格:UPVC 63 | m | 4 | 10.84 |  | 43.36
28 | 031001006003 | 塑料管拆除(暂估量，现场按实） |  | 1.名称:表前UPVC给水管拆除 2.介质:给水 3.材质、规格:UPVC 25 | m | 10 | 6.85 |  | 68.5
29 | 031001006004 | 塑料管拆除(暂估量，现场按实） |  | 1.名称:给水管拆除 2.介质:给水 3.材质、规格:PPR dn25 | m | 20 | 11.09 |  | 221.8
本页小计 | [8 empty] | 6768.61
注：1.本表工程量清单项目综合的消耗量标准与E.19综合单价分析表综合的内容应相同；2.此表用于竣工结算时无暂估价栏。
广联达科技股份有限公司
单位工程造价表
工程名称：安装工程 |  |  | 标段： |  |  |  |  | 第 4 页 共 5 页
序号 | 项目编码 | 项目名称 |  | 项目特征描述 | 计量单位 | 工程量 | 金额（元）
[7 empty] | 综合单价 |  | 合价 | 其中： 暂估价
30 | 031003013001 | 水表拆除(暂估量，现场按实） |  | 1.名称:水表保护性拆除 2.型号、规格:DN20 3.连接形式:螺纹连接 | 组 | 10 | 21.98 |  | 219.8
31 | 031003005001 | 塑料球阀拆除(暂估量，现场按实） |  | 1.名称:塑料球阀拆除 2.规格:DN20 | 个 | 10 | 4.77 |  | 47.7
32 | 041001001006 | 拆除原水表井(暂估量，现场按实） |  | 1.拆除方式:人工拆除 2.运距：综合考虑 | m3 | 4 | 138.31 |  | 553.24
|  | 安装部分 | [6 empty] | 3417.92
33 | 031001006005 | 塑料套管新装(暂估量，现场按实） |  | 1.名称:表后PPR管外套管 2.材质、规格:UPVC De110 3.连接形式:粘接 | m | 4 | 71.08 |  | 284.32
34 | 031001006006 | 塑料管新装(暂估量，现场按实） |  | 1.名称:主给水管新装 2.介质:给水 3.材质、规格:UPVC 63 4.连接形式:粘接 | m | 6 | 72.31 |  | 433.86
35 | 031001006007 | 塑料管新装(暂估量，现场按实） |  | 1.名称:表前UPVC给水管新装 2.介质:给水 3.材质、规格:UPVC 25 4.连接形式:粘接 5.其他:含内丝直接 | m | 10 | 28.64 |  | 286.4
本页小计 | [8 empty] | 1825.32
注：1.本表工程量清单项目综合的消耗量标准与E.19综合单价分析表综合的内容应相同；2.此表用于竣工结算时无暂估价栏。
广联达科技股份有限公司
单位工程造价表
工程名称：安装工程 |  |  | 标段： |  |  |  |  | 第 5 页 共 5 页
序号 | 项目编码 | 项目名称 |  | 项目特征描述 | 计量单位 | 工程量 | 金额（元）
[7 empty] | 综合单价 |  | 合价 | 其中： 暂估价
36 | 031001006008 | 塑料管新装(暂估量，现场按实） |  | 1.名称:表后给水管新装 2.介质:给水 3.材质、规格:PPR dn25 4.连接形式:热熔连接 5.其他:含内丝直接 | m | 10 | 40.61 |  | 406.1
37 | 031003013002 | 水表安装(暂估量，现场按实） |  | 1.名称:旧水表安装 2.型号、规格:DN20 3.连接形式:螺纹连接 | 组 | 10 | 48.5 |  | 485
38 | 031003005002 | 塑料球阀新装(暂估量，现场按实） |  | 1.名称:塑料球阀新装 2.规格:DN20 | 个 | 10 | 31.91 |  | 319.1
39 | 031003013003 | 水表箱新装(暂估量，现场按实） |  | 1.名称:不锈钢水表箱 | 个 | 2 | 601.57 |  | 1203.14
| C0303 | 单价措施费 | [6 empty] | 393.02
40 | 031301017001 | 脚手架搭拆 |  | 脚手架搭拆 | 项 | 1 | 393.02 |  | 393.02
本页小计 | [8 empty] | 2806.36
合 计 | [8 empty] | 33082.83
注：1.本表工程量清单项目综合的消耗量标准与E.19综合单价分析表综合的内容应相同；2.此表用于竣工结算时无暂估价栏。
广联达科技股份有限公司

## 人工、材料、机械汇总表
单位工程人工、材料、机械汇总表
工程名称：安装工程 |  |  | 标段： |  |  | 第 1 页 共 3 页
序号 | 编码 | 名称(材料、机械规格型号) |  | 单位 | 数量 |  | 单价（元） | 合价（元） | 备注
1 | AZCSRGF | 安装措施人工费 |  | 元 | 116.322 |  | 1 | 116.32
2 | H00001 | 人工费 |  | 元 | 6167.343 |  | 1 | 6167.34 | 人工系数:1;
3 | H00001@1 | 人工费 |  | 元 | 1813.147 |  | 1 | 1813.15 | 人工系数:1;
4 | WJJ172567@1 | 塑料给水管UPVC25 |  | m | 10.16 |  | 5.205 | 52.88
5 | WJJ172567@2 | 塑料给水管PPR25 |  | m | 10.16 |  | 5 | 50.8
6 | WJJ172567@3 | 塑料给水管UPVC63 |  | m | 6.096 |  | 9.88 | 60.23
7 | WJJ172568@1 | 塑料排水管110 |  | m | 3.8 |  | 18.64 | 70.83
8 | WJJ172574@1 | 硬塑料管167 |  | m | 102 |  | 28.358 | 2892.52
9 | WJJ180701@1 | 给水塑料嵌铜管件25 |  | 个 | 11.11 |  | 3.984 | 44.26
10 | WJJ180910@1 | 直接头167 |  | 个 | 25 |  | 5 | 125
11 | WJJ180914@1 | 室内塑料给水管胶粘管件UPVC25 |  | 个 | 12.25 |  | 3.01 | 36.87
12 | WJJ180914@2 | 室内塑料给水管胶粘管件UPVC63 |  | 个 | 7.908 |  | 6.197 | 49.01
13 | WJJ180926@1 | 塑料排水管粘接管件110 |  | 个 | 4.624 |  | 13.39 | 61.92
14 | WJJ180956@1 | 室内塑料给水管热熔管件PPR25 |  | 个 | 12.25 |  | 1.47 | 18.01
15 | WJJ193801@1 | 塑料球阀 PPR DN20 |  | 个 | 10.1 |  | 22.09 | 223.11
16 | WJJ232701@1 | 成品分水器 一分五 |  | 个 | 1 |  | 113.324 | 113.32
17 | WJJ240109@1 | 螺纹水表（利旧） |  | 个 | 10
18 | WJJ246906@1 | 不锈钢水表箱 |  | 台 | 2 |  | 424.967 | 849.93
19 | WJJ252102@2 | 壁挂式路灯60W,LED光源 |  | 个 | 2.02 |  | 300 | 606
20 | WJJ252102@4 | 成套灯具LED 18W |  | 个 | 11.11 |  | 88 | 977.68
21 | WJJ260501@1 | 单级声光控开关，智能86型 |  | 只 | 11.22 |  | 30.97 | 347.48
22 | WJJ280301@1 | BVR-3*2.5 |  | m | 28.08 |  | 5.886 | 165.28
23 | WJJ280301@2 | RVV3*2.5mm |  | m | 108 |  | 2.499 | 269.89
24 | WJJ281107@1 | 电力电缆 YJV-3*10 |  | m | 50.5 |  | 22.563 | 1139.43
25 | WJJ281107@3 | 电力电缆 YJV-3*4 |  | m | 76.76 |  | 10.353 | 794.7
26 | WJJ282501@1 | 双绞线缆CAT6 |  | m | 273 |  | 2.26 | 616.98
27 | WJJ290615@1 | 塑料管PVC32 |  | m | 193.6 |  | 3.52 | 681.47
28 | WJJ291105@1 | 不锈钢防水机箱 |  | 个 | 1 |  | 88.535 | 88.54
29 | 补充主材002 | 成套配电箱 |  | 台 | 1 |  | 1000 | 1000
30 | 补充主材003 | 高清智能枪式摄像机 |  | 台 | 2 |  | 424.967 | 849.93
31 | 补充主材008@1 | 枪机电源DC12V,2A |  | 台 | 1 |  | 44.267 | 44.27
| 本页小计 |  |  | 元 |  |  |  | 20327.15
注：招标控制价、投标报价、竣工结算通用表。
广联达科技股份有限公司
单位工程人工、材料、机械汇总表
工程名称：安装工程 |  |  | 标段： |  |  | 第 2 页 共 3 页
序号 | 编码 | 名称(材料、机械规格型号) |  | 单位 | 数量 |  | 单价（元） | 合价（元） | 备注
32 | 补充主材013 | 摄像机支架 |  | 套 | 2 |  | 44.267 | 88.53
33 | JX002 | 电焊机(综合) |  | 台班 | 0.031 |  | 75.63 | 2.34
34 | J10-13 | 内燃空气压缩机 排气量(m3/min) 3 小 |  | 台班 | 0.393 |  | 282.4 | 110.98
35 | J1-1@3 | 履带式推土机 功率(kW) 75 中 |  | 台班 | 0.009 |  | 1560 | 14.04
36 | J1-2@2 | 履带式推土机 功率(kW) 90 大 |  | 台班 | 0.005 |  | 1795.72 | 8.98
37 | J1-2@3 | 履带式推土机 功率(kW) 90 大 |  | 台班 | 0.003 |  | 1795.72 | 5.39
38 | J12-34 | 高架车 提升高度(m) 9 中 |  | 台班 | 0.081 |  | 578.84 | 46.89
39 | J1-29@1 | 钢轮振动压路机 工作质量(t) 8 中 |  | 台班 | 0.178 |  | 1109.86 | 197.56
40 | J1-35@2 | 电动夯实机 夯击能量(N·m) 250 小 |  | 台班 | 0.047 |  | 26.44 | 1.24
41 | J1-48 | 手持式风动凿岩机 小 |  | 台班 | 0.732 |  | 12.23 | 8.95
42 | J1-69@3 | 履带式液压挖掘机带液压破碎锤 中型 中 |  | 台班 | 0.062 |  | 3116.29 | 193.21
43 | J1-7@2 | 履带式单斗液压挖掘机 斗容量(m3) 1 大 |  | 台班 | 0.01 |  | 2181.66 | 21.82
44 | J1-7@5 | 履带式单斗液压挖掘机 斗容量(m3) 1 大 |  | 台班 | 0.205 |  | 2181.66 | 447.24
45 | J3-18 | 汽车式起重机 提升质量(t) 5 大 |  | 台班 | 0.002 |  | 728.49 | 1.46
46 | J3-18@2 | 汽车式起重机 提升质量(t) 5 大 |  | 台班 | 0.002 |  | 728.49 | 1.46
47 | J3-19@2 | 汽车式起重机 提升质量(t) 8 大 |  | 台班 | 0.072 |  | 988.34 | 71.16
48 | J4-13@2 | 自卸汽车 装载质量(t) 12 大 |  | 台班 | 0.112 |  | 1196.03 | 133.96
49 | J4-13@3 | 自卸汽车 装载质量(t) 12 大 |  | 台班 | 0.496 |  | 1196.03 | 593.23
50 | J4-30@2 | 机动翻斗车 装载质量(t) 1 小 |  | 台班 | 0.025 |  | 235.75 | 5.89
51 | J4-33@3 | 洒水车 罐容量(L) 4000 中 |  | 台班 | 0.012 |  | 556 | 6.67
52 | J4-33@5 | 洒水车 罐容量(L) 4000 中 |  | 台班 | 0.002 |  | 556 | 1.11
53 | J4-4@2 | 载重汽车 装载质量(t) 5 中 |  | 台班 | 0.002 |  | 508.83 | 1.02
54 | J4-4@4 | 载重汽车 装载质量(t) 5 中 |  | 台班 | 0.202 |  | 508.83 | 102.78
55 | J6-12@1 | 灰浆搅拌机 拌筒容量(L) 200 小 |  | 台班 | 0.038 |  | 181.85 | 6.91
56 | J6-21@1 | 混凝土振动器 插入式 小 |  | 台班 | 0.013 |  | 10.67 | 0.14
57 | J6-22@2 | 混凝土振动器 附着式 小 |  | 台班 | 0.665 |  | 9.73 | 6.47
58 | J7-124 | 电锤 520W 小 |  | 台班 | 1.429 |  | 8.42 | 12.03
59 | J7-124@1 | 电锤 520W 小 |  | 台班 | 1.88 |  | 8.42 | 15.83
| 本页小计 |  |  | 元 |  |  |  | 2107.29
注：招标控制价、投标报价、竣工结算通用表。
广联达科技股份有限公司
单位工程人工、材料、机械汇总表
工程名称：安装工程 |  |  | 标段： |  |  | 第 3 页 共 3 页
序号 | 编码 | 名称(材料、机械规格型号) |  | 单位 | 数量 |  | 单价（元） | 合价（元） | 备注
60 | J7-77 | 管子切断套丝机 管径(mm) 159 小 |  | 台班 | 0.12 |  | 24 | 2.88
61 | J8-32 | 试压泵 压力(MPa) 30 小 |  | 台班 | 0.009 |  | 22.81 | 0.21
62 | J9-25 | 热熔对接焊机 直径(mm) 160 小 |  | 台班 | 0.372 |  | 40.17 | 14.94
63 | Y10-7 | 高压绝缘电阻测试仪 量程:0.05～50Ω,1～100mΩ,1000V |  | 台班 | 0.055 |  | 37.05 | 2.04
64 | Y12-8 | 电能校验仪 电流:AC:6×(0～12.5)A,3×(0～25)A,1×(0～75)A,DC:±75A,电压:AC:4×(0～300)V,3×(0～300)V,1×(0～600)V,DC:4×(0～±300)V |  | 台班 | 0.2 |  | 31.74 | 6.35
65 | Y12-9 | 2000A大电流发生器 量程:输出电流:串联2000A,并联4000A,精度:±0.5% |  | 台班 | 0.2 |  | 28.58 | 5.72
66 | Y36-15 | 对讲机(一对) 最大通话距离:5km |  | 台班 | 2.6 |  | 4.22 | 10.97
67 | Y37-1 | 电缆测试仪 量程:10m～20km |  | 台班 | 0.2 |  | 15.91 | 3.18
68 | Y5-1 | 彩色监视器 最高清晰度:1250TVL |  | 台班 | 0.8 |  | 4.54 | 3.63
69 | Y9-3 | 手持式万用表 10000计数,真有效值 |  | 台班 | 0.56 |  | 4.08 | 2.28
70 | Y9-4 | 手持式万用表 50000计数,真有效值,PC接口 |  | 台班 | 0.4 |  | 6.33 | 2.53
| 本页小计 |  |  | 元 |  |  |  | 54.73
| 合计 |  |  | 元 |  |  |  | 22489.17
注：招标控制价、投标报价、竣工结算通用表。
广联达科技股份有限公司