## E.14 单位工程招标控制价汇总表
单位工程概算汇总表
工程名称：排水工程 |  | 标段： |  | 第 1 页 共 1 页
序号 | 工程内容 |  | 计费基础说明 |  | 费率% | 金额 | 其中： 暂估价（元）
一 | 分部分项工程费 |  | 分部分项费用合计 |  |  | 61383.92
1 | 直接费 |  |  |  |  | 54052.1
1.1 | 人工费 |  |  |  |  | 14126.5
1.2 | 材料费 |  |  |  |  | 34748.6
1.2.1 | 其中：工程设备费/其他 |  | （详见附录C说明第2条规定计算）
1.3 | 机械费 |  |  |  |  | 5177
2 | 管理费 |  |  |  | 6.8 | 3894.95
3 | 其他管理费 |  | （详见附录C说明第2条规定计算） |  | 2
4 | 利润 |  |  |  | 6 | 3436.64
二 | 措施项目费 |  | 1+2+3 |  |  | 2028.49
1 | 单价措施项目费 |  | 单价措施项目费合计
1.1 | 直接费
1.1.1 | 人工费
1.1.2 | 材料费
1.1.3 | 机械费
1.2 | 管理费 |  |  |  | 6.8
1.3 | 利润 |  |  |  | 6
2 | 总价措施项目费 |  | （按E.20总价措施项目计价表计算） |  |  | 98.21
3 | 绿色施工安全防护措施项目费 |  | （按E.21绿色施工安全防护措施费计价表计算） |  | 3.37 | 1930.28
3.1 | 其中安全生产费 |  | （按E.21绿色施工安全防护措施费计价表计算） |  | 2.63 | 1506.42
三 | 其他项目费 |  | （按E.23其他项目计价汇总表计算） |  |  | 380.47
四 | 税前造价 |  | 一+二+三 |  |  | 63792.88
五 | 销项税额 |  | 四 |  | 9 | 5741.36
单位工程建安造价 |  |  | 四+五 |  |  | 69534.24
广联达科技股份有限公司

## E.18-1 分部分项工程项目清单与措施项目清单计价表—不含子
单位工程造价表
工程名称：排水工程 |  |  | 标段： |  |  |  |  | 第 1 页 共 2 页
序号 | 项目编码 | 项目名称 |  | 项目特征描述 | 计量单位 | 工程量 | 金额（元）
[7 empty] | 综合单价 |  | 合价 | 其中： 暂估价
|  | 土石方工程 | [6 empty] | 19817.15
1 | 010101003001 | 挖沟槽土方 |  | 1.人工挖沟槽 | m3 | 105 | 48.01 |  | 5041.05
2 | 010103001001 | 回填土 |  | 1.人工回填沟槽土方 | m3 | 39 | 18.2 |  | 709.8
3 | 010103002001 | 余方弃置 |  | 1.废弃料品种:余土 2.运距:综合考虑 | m3 | 66 | 34.71 |  | 2290.86
4 | 010103001002 | 回填石屑 |  | 1.回填沟槽石屑 | m3 | 16 | 224.39 |  | 3590.24
5 | 041001001002 | 破除混凝土地面（风镐） |  | 1.拆除方式：风镐拆除，人工装运石渣 2.运距：综合考虑 | m2 | 57 | 43.05 |  | 2453.85
6 | 040203006001 | 恢复混凝土地面 |  | 1.15cm厚C25混凝土基层（设置伸缩缝） 2.压实土基（压实度≥93%） | m2 | 57 | 100.55 |  | 5731.35
|  | 排水管及其附属构筑物 | [6 empty] | 41566.77
7 | 040504001004 | 检查井提升（圆形） |  | 1.拆除井盖 2.拆除φ700砖砌污水检查井圈 3.井盖提升，现浇C25钢筋砼井圈 4.安装井盖（井盖利旧） | 座 | 3 | 391.47 |  | 1174.41
8 | 031001006001 | HDPE双臂波纹管DN300 |  | 1.材质、规格:HDPE双壁波纹管DN300,S8级 2.连接形式:橡胶密封圈柔性接口 | m | 30 | 75.17 |  | 2255.1
本页小计 | [8 empty] | 23246.66
注：1.本表工程量清单项目综合的消耗量标准与E.19综合单价分析表综合的内容应相同；2.此表用于竣工结算时无暂估价栏。
广联达科技股份有限公司
单位工程造价表
工程名称：排水工程 |  |  | 标段： |  |  |  |  | 第 2 页 共 2 页
序号 | 项目编码 | 项目名称 |  | 项目特征描述 | 计量单位 | 工程量 | 金额（元）
[7 empty] | 综合单价 |  | 合价 | 其中： 暂估价
9 | 031001006002 | HDPE双臂波纹管DN200 |  | 1.材质、规格:HDPE双壁波纹管DN200,S8级 2.连接形式:橡胶密封圈柔性接口 | m | 12 | 43.05 |  | 516.6
10 | 040504001005 | 矩形混凝土污水检查井1200*1200 |  | 1.平均井深1.23m 2.详见图集20S515，43页 | 座 | 2 | 5699.1 |  | 11398.2
11 | 010507006001 | 玻璃钢化粪池（4m3） |  | 1.化粪池部位:室外 2.化粪池规格:玻璃钢化粪池YJBH-2-‖ 3.做法参图集14SS706-22~23页 | 座 | 4 | 4361.9 |  | 17447.6
12 | 040201022001 | 新增排水沟（300*300） |  | 1.MU20烧结普通砖，M10水泥砂浆 2.20厚M10防水砂浆抹面 | m | 21 | 182.41 |  | 3830.61
13 | 040201022002 | 铸铁排水沟盖板 |  | 1.成品铸铁盖板380*520，承重等级C250 | m2 | 7.98 | 619.58 |  | 4944.25
| 三 | 单价措施费
本页小计 | [8 empty] | 38137.26
合 计 | [8 empty] | 61383.92
注：1.本表工程量清单项目综合的消耗量标准与E.19综合单价分析表综合的内容应相同；2.此表用于竣工结算时无暂估价栏。
广联达科技股份有限公司

## 人工、材料、机械汇总表
单位工程人工、材料、机械汇总表
工程名称：排水工程 |  |  | 标段： |  |  | 第 1 页 共 2 页
序号 | 编码 | 名称(材料、机械规格型号) |  | 单位 | 数量 |  | 单价（元） | 合价（元） | 备注
1 | H00001 | 人工费 |  | 元 | 12417.506 |  | 1 | 12417.51 | 人工系数:1;
2 | H00001@1 | 人工费 |  | 元 | 1709.001 |  | 1 | 1709 | 人工系数:1;
3 | WJJ172501063@1 | HDPE双臂波纹管DN300,S8级 |  | m | 30.6 |  | 46.2 | 1413.72
4 | WJJ172568@1 | HDPE双臂波纹管DN200,S8级 |  | m | 12.24 |  | 24.53 | 300.25
5 | 补充主材001@1 | 玻璃钢化粪池总容积4.8m3有效容积4m3(含井筒、井口等) |  | 座 | 4 |  | 2000 | 8000
6 | JXFTZ | 机械费调整 |  | 元 | -0.002 |  | 1
7 | J10-13 | 内燃空气压缩机 排气量(m3/min) 3 小 |  | 台班 | 1.14 |  | 282.4 | 321.94
8 | J1-1 | 履带式推土机 功率(kW) 75 中 |  | 台班 | 0.003 |  | 1560 | 4.68
9 | J1-1@1 | 履带式推土机 功率(kW) 75 中 |  | 台班 | 0.01 |  | 1560 | 15.6
10 | J1-34 | 钢轮振动压路机 工作质量(t) 18 大 |  | 台班 | 0.01 |  | 1940.59 | 19.41
11 | J1-35 | 电动夯实机 夯击能量(N·m) 250 小 |  | 台班 | 4.642 |  | 26.44 | 122.73
12 | J1-48 | 手持式风动凿岩机 小 |  | 台班 | 2.08 |  | 12.23 | 25.44
13 | J1-6 | 履带式单斗液压挖掘机 斗容量(m3) 0.6 大 |  | 台班 | 0.073 |  | 1502.85 | 109.71
14 | J1-7 | 履带式单斗液压挖掘机 斗容量(m3) 1 大 |  | 台班 | 0.03 |  | 2181.66 | 65.45
15 | J1-7@2 | 履带式单斗液压挖掘机 斗容量(m3) 1 大 |  | 台班 | 0.098 |  | 2181.66 | 213.8
16 | J3-21 | 汽车式起重机 提升质量(t) 12 大 |  | 台班 | 0.002 |  | 1157.22 | 2.31
17 | J3-21@3 | 汽车式起重机 提升质量(t) 12 大 |  | 台班 | 0.042 |  | 1157.22 | 48.6
18 | J3-24 | 汽车式起重机 提升质量(t) 25 大 |  | 台班 | 0.8 |  | 1589.57 | 1271.66
19 | J4-12 | 自卸汽车 装载质量(t) 8 中 |  | 台班 | 0.68 |  | 882.96 | 600.41
20 | J4-13 | 自卸汽车 装载质量(t) 12 大 |  | 台班 | 0.128 |  | 1196.03 | 153.09
21 | J4-13@2 | 自卸汽车 装载质量(t) 12 大 |  | 台班 | 1.704 |  | 1196.03 | 2038.04
22 | J4-33 | 洒水车 罐容量(L) 4000 中 |  | 台班 | 0.036 |  | 556 | 20.02
23 | J4-33@2 | 洒水车 罐容量(L) 4000 中 |  | 台班 | 0.044 |  | 556 | 24.46
24 | J4-5 | 载重汽车 装载质量(t) 6 中 |  | 台班 | 0.003 |  | 530.14 | 1.59
25 | J4-6 | 载重汽车 装载质量(t) 8 中 |  | 台班 | 0.004 |  | 596.32 | 2.39
26 | J4-6@4 | 载重汽车 装载质量(t) 8 中 |  | 台班 | 0.062 |  | 596.32 | 36.97
27 | J5-10 | 电动单筒慢速卷扬机 牵引力(kN) |  | 台班 | 0.003 |  | 213.48 | 0.64
| 本页小计 |  |  | 元 |  |  |  | 28939.42
注：招标控制价、投标报价、竣工结算通用表。
广联达科技股份有限公司
单位工程人工、材料、机械汇总表
工程名称：排水工程 |  |  | 标段： |  |  | 第 2 页 共 2 页
序号 | 编码 | 名称(材料、机械规格型号) |  | 单位 | 数量 |  | 单价（元） | 合价（元） | 备注
50 小
28 | J5-10@3 | 电动单筒慢速卷扬机 牵引力(kN) 50 小 |  | 台班 | 0.047 |  | 213.48 | 10.03
29 | J6-12 | 灰浆搅拌机 拌筒容量(L) 200 小 |  | 台班 | 0.05 |  | 181.85 | 9.09
30 | J6-14 | 干混砂浆罐式搅拌机 200(L) 小 |  | 台班 | 0.048 |  | 233.13 | 11.19
31 | J6-19 | 混凝土切缝机 功率(kW) 7.5 小 |  | 台班 | 0.064 |  | 30.57 | 1.96
32 | J6-20@1 | 混凝土振动器 平板式 小 |  | 台班 | 0.053 |  | 10.63 | 0.56
33 | J6-21@1 | 混凝土振动器 插入式 小 |  | 台班 | 0.58 |  | 10.67 | 6.19
34 | J6-22 | 混凝土振动器 附着式 小 |  | 台班 | 1.153 |  | 9.73 | 11.22
35 | J6-22@3 | 混凝土振动器 附着式 小 |  | 台班 | 0.099 |  | 9.73 | 0.96
36 | J7-12 | 木工圆锯机 直径(mm) 500 小 |  | 台班 | 0.036 |  | 25.85 | 0.93
37 | J7-12@2 | 木工圆锯机 直径(mm) 500 小 |  | 台班 | 0.01 |  | 25.85 | 0.26
38 | J7-12@3 | 木工圆锯机 直径(mm) 500 小 |  | 台班 | 0.054 |  | 25.85 | 1.4
39 | J7-2 | 钢筋切断机 直径(mm) 40 小 |  | 台班 | 0.002 |  | 44.26 | 0.09
40 | J7-2@2 | 钢筋切断机 直径(mm) 40 小 |  | 台班 | 0.032 |  | 44.26 | 1.42
41 | J7-3 | 钢筋弯曲机 直径(mm) 40 小 |  | 台班 | 0.007 |  | 27.83 | 0.19
42 | J7-3@2 | 钢筋弯曲机 直径(mm) 40 小 |  | 台班 | 0.061 |  | 27.83 | 1.7
43 | J9-10@1 | 直流弧焊机 容量(kV·A) 20 小 |  | 台班 | 0.064 |  | 74.49 | 4.77
44 | J9-18@1 | 对焊机 容量(kV·A) 75 小 |  | 台班 | 0.035 |  | 108.67 | 3.8
45 | J9-2@1 | 交流弧焊机 容量(kV·A) 32 小 |  | 台班 | 0.166 |  | 85.28 | 14.16
46 | J9-41@1 | 电焊条烘干箱 容量(cm3) 60×50×75 小 |  | 台班 | 0.008 |  | 29.1 | 0.23
| 本页小计 |  |  | 元 |  |  |  | 80.15
| 合计 |  |  | 元 |  |  |  | 29019.57
注：招标控制价、投标报价、竣工结算通用表。
广联达科技股份有限公司