## E.14 单位工程招标控制价汇总表
单位工程概算汇总表
工程名称：道路工程 |  | 标段： |  | 第 1 页 共 1 页
序号 | 工程内容 |  | 计费基础说明 |  | 费率% | 金额 | 其中： 暂估价（元）
一 | 分部分项工程费 |  | 分部分项费用合计 |  |  | 38884.59
1 | 直接费 |  |  |  |  | 34949.92
1.1 | 人工费 |  |  |  |  | 5506.8
1.2 | 材料费 |  |  |  |  | 27965.95
1.2.1 | 其中：工程设备费/其他 |  | （详见附录C说明第2条规定计算）
1.3 | 机械费 |  |  |  |  | 1477.17
2 | 管理费 |  |  |  | 6.8 | 2089.77
3 | 其他管理费 |  | （详见附录C说明第2条规定计算） |  | 2
4 | 利润 |  |  |  | 6 | 1843.89
二 | 措施项目费 |  | 1+2+3 |  |  | 13061.37
1 | 单价措施项目费 |  | 单价措施项目费合计 |  |  | 11603.53
1.1 | 直接费 |  |  |  |  | 10306.82
1.1.1 | 人工费
1.1.2 | 材料费
1.1.3 | 机械费 |  |  |  |  | 10306.82
1.2 | 管理费 |  |  |  | 6.8 | 688.88
1.3 | 利润 |  |  |  | 6 | 607.83
2 | 总价措施项目费 |  | （按E.20总价措施项目计价表计算） |  |  | 80.78
3 | 绿色施工安全防护措施项目费 |  | （按E.21绿色施工安全防护措施费计价表计算） |  | 3.37 | 1377.06
3.1 | 其中安全生产费 |  | （按E.21绿色施工安全防护措施费计价表计算） |  | 2.63 | 1074.68
三 | 其他项目费 |  | （按E.23其他项目计价汇总表计算） |  |  | 311.68
四 | 税前造价 |  | 一+二+三 |  |  | 52257.64
五 | 销项税额 |  | 四 |  | 9 | 4703.19
单位工程建安造价 |  |  | 四+五 |  |  | 56960.83
广联达科技股份有限公司

## E.18-1 分部分项工程项目清单与措施项目清单计价表—不含子
单位工程造价表
工程名称：道路工程 |  |  | 标段： |  |  |  |  | 第 1 页 共 2 页
序号 | 项目编码 | 项目名称 |  | 项目特征描述 | 计量单位 | 工程量 | 金额（元）
[7 empty] | 综合单价 |  | 合价 | 其中： 暂估价
|  | 整个项目 | [6 empty] | 38884.59
1 | 040204004001 | 树围石 |  | 1.芝麻青花岗岩细凿面500X100X200 2.30厚1:3水泥砂浆 3.100厚C15砼垫层 4.素土夯实 | m | 10 | 65.18 |  | 651.8
2 | 040203007001 | 沥青混凝土路面 |  | 1.4cm厚AC10细粒沥青混凝土 2.粘层（PV-3乳化沥青0.4L平方米) 3.高分子抗裂贴 4.原有路面结构层清扫干净 | m2 | 335 | 67.24 |  | 22525.4
3 | 040203006001 | 透水混凝土（不停车） |  | 1.50厚C25透水混凝土层（面层颜色自定） 2.150厚多孔隙水泥稳定碎石 3.基层土基压实,压实系数不小于0.93 | m2 | 77 | 158.39 |  | 12196.03
4 | 040205006001 | 普通标线 热熔涂料 普通型 |  | 1.厚度:2mm 2.工艺:热熔涂料 3.线型:综合 | m2 | 38 | 46.48 |  | 1766.24
5 | 040203006002 | 非机动车位地坪漆 |  | 1.聚氨脂罩面涂料一遍，聚氨脂地面涂料一遍 2.聚氨脂底涂料一遍 3.4cm厚C25细石混凝土找平，抹面压光 4.原有路面结构层清扫干净 | m2 | 26 | 67.12 |  | 1745.12
本页小计 | [8 empty] | 38884.59
注：1.本表工程量清单项目综合的消耗量标准与E.19综合单价分析表综合的内容应相同；2.此表用于竣工结算时无暂估价栏。
广联达科技股份有限公司
单位工程造价表
工程名称：道路工程 |  |  | 标段： |  |  |  |  | 第 2 页 共 2 页
序号 | 项目编码 | 项目名称 |  | 项目特征描述 | 计量单位 | 工程量 | 金额（元）
[7 empty] | 综合单价 |  | 合价 | 其中： 暂估价
| 三 | 单价措施费 | [6 empty] | 11603.53
6 | 041106001001 | 大型机械设备进出场及安拆 |  | 1.机械设备名称:压路机 2.机械设备名称:沥青混凝土摊铺机 3.机械设备名称:履带式液压挖掘机带液压破碎锤 | 台·次 | 1 | 11603.53 |  | 11603.53
本页小计 | [8 empty] | 11603.53
合 计 | [8 empty] | 50488.12
注：1.本表工程量清单项目综合的消耗量标准与E.19综合单价分析表综合的内容应相同；2.此表用于竣工结算时无暂估价栏。
广联达科技股份有限公司

## 人工、材料、机械汇总表
单位工程人工、材料、机械汇总表
工程名称：道路工程 |  |  | 标段： |  |  | 第 1 页 共 1 页
序号 | 编码 | 名称(材料、机械规格型号) |  | 单位 | 数量 |  | 单价（元） | 合价（元） | 备注
1 | H00001 | 人工费 |  | 元 | 5506.799 |  | 1 | 5506.8 | 人工系数:1;
2 | 88010500001-1 | 其他材料费 |  | 元 | 60 |  | 1 | 60
3 | J0020 | 回程 |  | 元 | 2061.362 |  | 1 | 2061.36
4 | JXFTZ | 机械费调整 |  | 元 | 0.008 |  | 1 | 0.01
5 | J1-13 | 轮胎式装载机 斗容量(m3) 0.5 中 |  | 台班 | 0.157 |  | 758.74 | 119.12
6 | J1-19 | 平地机 功率(kW) 90 大 |  | 台班 | 0.01 |  | 1118.31 | 11.18
7 | J1-30 | 钢轮振动压路机 工作质量(t) 10 中 |  | 台班 | 0.154 |  | 1264.86 | 194.79
8 | J1-31 | 钢轮振动压路机 工作质量(t) 12 大 |  | 台班 | 0.029 |  | 1394.61 | 40.44
9 | J1-32 | 钢轮振动压路机 工作质量(t) 13 大 |  | 台班 | 0.154 |  | 1581.83 | 243.6
10 | J1-33 | 钢轮振动压路机 工作质量(t) 15 大 |  | 台班 | 0.013 |  | 1721.47 | 22.38
11 | J1-54 | 汽车式沥青喷洒机 箱容量(L) 4000 中 |  | 台班 | 0.104 |  | 785.4 | 81.68
12 | J1-55 | 沥青混凝土摊铺机 装载质量(t) 8 大 |  | 台班 | 0.134 |  | 1486.04 | 199.13
13 | J1-62 | 手推式热熔划线车 LC860划线车(15cm斗) 小 |  | 台班 | 0.314 |  | 27.04 | 8.49
14 | J1-64 | 液压双缸柴汽釜溶解车 LC1200 小 |  | 台班 | 0.238 |  | 344.35 | 81.96
15 | J1-70 | 履带式液压挖掘机带液压破碎锤 功率(kW) 305 大 |  | 台班 | 0.25 |  | 5818.86 | 1454.72
16 | J4-3 | 载重汽车 装载质量(t) 4 中 |  | 台班 | 0.238 |  | 487.42 | 116.01
17 | J4-30@1 | 机动翻斗车 装载质量(t) 1 小 |  | 台班 | 0.326 |  | 235.75 | 76.85
18 | J6-1 | 双卧轴式混凝土搅拌机 出料容量(L) 350 小 |  | 台班 | 0.104 |  | 287.32 | 29.88
19 | J6-18@1 | 混凝土抹平机 功率(kW) 5.5 小 |  | 台班 | 3.952 |  | 23.67 | 93.54
20 | J6-19@1 | 混凝土切缝机 功率(kW) 7.5 小 |  | 台班 | 0.233 |  | 30.57 | 7.12
21 | J6-2@1 | 双卧轴式混凝土搅拌机 出料容量(L) 500 小 |  | 台班 | 0.473 |  | 318.74 | 150.76
| 本页小计 |  |  | 元 |  |  |  | 10559.82
| 合计 |  |  | 元 |  |  |  | 10559.82
注：招标控制价、投标报价、竣工结算通用表。
广联达科技股份有限公司