## 1 单位工程概算汇总表
单位工程概算汇总表
工程项目名称：市场改造4.2 |  |  |  | 第 1 页 共 1 页
序号 | 名称 | 费率(%) | 计算办法及计算程序 |  | 合价（元）
1 | 基期造价 |  | 1.1+1.2+1.3+1.4 |  | 4346125.58
1.1 | 基期人工费 |  |  |  | 942232.05
1.2 | 基期材料费 |  |  |  | 2050895.83
1.3 | 基期机械费 |  |  |  | 188416.92
1.4 | 基期建安工程税费 |  |  |  | 1164580.78
2 | 人工、材料、机械价差 |  | 2.1+2.2+2.3 |  | -292248.38
2.1 | 人工费价差 |  | 1.1 X （人工费指数 - 1） |  | -75378.56
2.2 | 材料费价差 |  |  |  | -209543.27
2.3 | 机械费价差 |  |  |  | -7326.55
3 | 人工、材料、机械价差税金 |  | 2 X 税率 |  | -26302.35
4 | 基期税费调差 |  | 1.4 X（税费指数 - 1）
5 | 零星工程费 |  | (1+2+3+4) X 3% |  | 120827.25
6 | 单位工程概算造价 |  | 1+2+3+4+5 |  | 4148402.1
注：1.人工、材料、机械价差税金包括增值税。 2.零星工程费指由于初步设计与施工图设计深度差异，部分工程量未在初步设计图纸中体现，导致概算可能增加的费用。一般包括以下项目：概算消耗量标准未包括的阳台花池、污水池、盥水池、讲台、清洁柜、垃圾斗、出灰门、切案、预制碗柜、阳台晾衣架等零星项目，以及《湖南省房屋建筑与装饰工程消耗量标准》（2020年）规定的活口未能全部综合的部分。

## 2 单位工程造价表
单位工程造价表
工程项目名称：市场改造4.2 | [9 empty] | 第 1 页 共 12 页
序号 | 编号 | 工程项目或项目名称 | 单位 | 数量 | 单价（元） | [5 empty] | 合价（元）
[5 empty] | 基价 | 人工费 | 材料费 | 机械费 | 税费 |  | 金额 | 人工费 | 材料费 | 机械费 | 税费
|  | 墙面翻新 04#栋 | [8 empty] | 464583.86 | 126496.02 | 188657.68 | 3700
1 | 借A15-72 | 外墙真石漆 胶带条分格 | 100m2 | 27.72 | 11560.95 | 2814.57 | 5462.56 | 62.69 | 3221.13 |  | 320469.53 | 78019.88 | 151422.16 | 1737.77 | 89289.72
2 | 借A8-137 换 | 聚合物水泥防水砂浆 10mm厚 实际厚度(mm):5 | 100m2 | 27.72 | 2772.11 | 829.84 | 977.47 | 16.91 | 947.89 |  | 76842.89 | 23003.16 | 27095.47 | 468.75 | 26275.51
3 | 借A9-9 | 抗裂砂浆 每增加一层玻纤网格布 | 100m2 | 27.72 | 341.89 | 73.83 | 185.4 |  | 82.66 |  | 9477.19 | 2046.57 | 5139.29 |  | 2291.34
4 | 借A12-1 换 | 墙面、墙裙抹水泥砂浆 内砖墙 20mm 换为【预拌干混抹灰砂浆 DP M15.0】 实际厚度(mm):15 | 100m2 | 6.93 | 4388.12 | 1675.14 | 721.61 | 55.09 | 1936.28 |  | 30409.67 | 11608.72 | 5000.76 | 381.77 | 13418.42
5 | 借N1-149 | 墙面清凿 水泥砂浆 | 10m2 | 69.3 | 320.54 | 151.23 |  |  | 169.31 |  | 22213.42 | 10480.24 |  |  | 11733.18
6 | 借N1-177 | 拆除材料场内外运输 楼面运出垃圾 | 10m3 | 1.386 | 1343.38 | 497.95 |  | 135.99 | 709.44 |  | 1861.92 | 690.16 |  | 188.48 | 983.28
7 | 借N1-178 换 | 拆除材料场内外运输 建筑垃圾外运 运距1000m以内 实际运距(m):10000 | 10m3 | 1.386 | 2387.62 | 467.02 |  | 666.11 | 1254.49 |  | 3309.24 | 647.29 |  | 923.23 | 1738.72
[11 empty] | 7561.78 | 2164.25 | 2897.71 | 36.32
1 | 借N1-152 | 墙面清凿 石材面 | 10m2 | 0.47 | 485.32 | 228.97 |  |  | 256.35 |  | 228.1 | 107.62 |  |  | 120.48
2 | 借N1-178 换 | 拆除材料场内外运输 建筑垃圾外运 运距1000m以内 实际运距(m):10000 | 10m3 | 0.0047 | 2387.6 | 467.02 |  | 666.1 | 1254.48 |  | 11.22 | 2.19 |  | 3.13 | 5.9
3 | 借A12-2 换 | 墙面、墙裙抹水泥砂浆 外砖墙 20mm 实际厚度(mm):10 换为【预拌干混抹灰砂浆 DP M10.0】 | 100m2 | 0.047 | 5397.21 | 2284.55 | 480.77 | 35.25 | 2596.64 |  | 253.67 | 107.37 | 22.6 | 1.66 | 122.04
4 | 借A12-22 | 墙面界面剂 | 100m2 | 0.47 | 361.25 | 159.12 | 14.7 | 4.41 | 183.02 |  | 169.79 | 74.79 | 6.91 | 2.07 | 86.02
5 | 借A15-113 | 满刮防水腻子二遍 水泥砂浆、混合砂浆墙面 | 100m2 | 0.47 | 2775.88 | 1095.17 | 454.6 |  | 1226.11 |  | 1304.66 | 514.73 | 213.66 |  | 576.27
6 | 借A9-9 | 抗裂砂浆 每增加一层玻纤网格布 | 100m2 | 0.47 | 341.89 | 73.83 | 185.4 |  | 82.66 |  | 160.69 | 34.7 | 87.14 |  | 38.85
7 | 借A15-72 | 外墙真石漆 胶带条分 | 100m2 | 0.47 | 11560.95 | 2814.57 | 5462.56 | 62.69 | 3221.13 |  | 5433.65 | 1322.85 | 2567.4 | 29.46 | 1513.93
单位工程造价表
工程项目名称：市场改造4.2 | [9 empty] | 第 2 页 共 12 页
序号 | 编号 | 工程项目或项目名称 | 单位 | 数量 | 单价（元） | [5 empty] | 合价（元）
[5 empty] | 基价 | 人工费 | 材料费 | 机械费 | 税费 |  | 金额 | 人工费 | 材料费 | 机械费 | 税费
格
|  | 广告位改造 | [8 empty] | 14479.51 | 3813.82 | 5864.82 | 251.07
1 | 借A5-56 换 | 铁件 换为【镀锌等边角钢 40×4】 | t | 0.3869 | 12785.79 | 2817.5 | 5934.99 | 409.86 | 3623.44 |  | 4946.82 | 1090.09 | 2296.25 | 158.57 | 1401.91
2 | 借A6-67 换 | 彩钢板屋面板 单层底板 换为【单层彩钢板 820型】 | 10m2 | 6.65 | 1016.78 | 230 | 500.56 | 13.91 | 272.31 |  | 6761.59 | 1529.5 | 3328.72 | 92.5 | 1810.86
3 | 借A15-1 | 底油一遍、刮腻子、调和漆二遍 木材面 | 100m2 | 0.665 | 4167.07 | 1795.84 | 360.67 |  | 2010.56 |  | 2771.1 | 1194.23 | 239.85 |  | 1337.02
|  | 台阶修缮 | [8 empty] | 54364.46 | 10477.45 | 31365.25 | 382.07
1 | 借A5-114 | 现浇混凝土构件 台阶 | 10m2 | 7.9 | 827.4 | 165.26 | 477.12 |  | 185.02 |  | 6536.46 | 1305.55 | 3769.25 |  | 1461.66
2 | 借A19-48 | 现浇混凝土模板 台阶 木模板木支撑 | 100m2水平投影面积 | 0.79 | 8316.7 | 2967 | 1918.13 | 52.25 | 3379.32 |  | 6570.19 | 2343.93 | 1515.32 | 41.28 | 2669.66
3 | 借A11-177 | 石材 楼梯 水泥砂浆 | 100m2 | 0.79 | 52225.08 | 8643 | 33013.52 | 431.38 | 10137.18 |  | 41257.81 | 6827.97 | 26080.68 | 340.79 | 8008.37
|  | 墙面翻新 06#栋 | [8 empty] | 22997.4 | 7167.47 | 7273.57 | 252.45
1 | 借A15-72 | 外墙真石漆 胶带条分格 | 100m2 | 0.99 | 11560.95 | 2814.57 | 5462.56 | 62.69 | 3221.13 |  | 11445.34 | 2786.42 | 5407.93 | 62.06 | 3188.92
2 | 借A8-137 换 | 聚合物水泥防水砂浆 10mm厚 实际厚度(mm):5 | 100m2 | 0.99 | 2772.11 | 829.84 | 977.47 | 16.91 | 947.89 |  | 2744.39 | 821.54 | 967.7 | 16.74 | 938.41
3 | 借A9-9 | 抗裂砂浆 每增加一层玻纤网格布 | 100m2 | 0.99 | 341.89 | 73.83 | 185.4 |  | 82.66 |  | 338.47 | 73.09 | 183.55 |  | 81.83
4 | 借A12-1 换 | 墙面、墙裙抹水泥砂浆 内砖墙 20mm 换为【预拌干混抹灰砂浆 DP M15.0】 实际厚度(mm):15 | 100m2 | 0.99 | 4388.12 | 1675.14 | 721.61 | 55.09 | 1936.28 |  | 4344.24 | 1658.39 | 714.39 | 54.54 | 1916.92
5 | 借N1-150 | 墙面清凿 水刷石、干粘石 | 10m2 | 7.425 | 480.93 | 226.9 |  |  | 254.03 |  | 3570.91 | 1684.73 |  |  | 1886.17
6 | 借N1-177 | 拆除材料场内外运输 楼面运出垃圾 | 10m3 | 0.1485 | 1343.38 | 497.95 |  | 135.99 | 709.44 |  | 199.49 | 73.95 |  | 20.19 | 105.35
7 | 借N1-178 换 | 拆除材料场内外运输 建筑垃圾外运 运距1000m以内 实际运距(m):10000 | 10m3 | 0.1485 | 2387.62 | 467.02 |  | 666.11 | 1254.49 |  | 354.56 | 69.35 |  | 98.92 | 186.29
单位工程造价表
工程项目名称：市场改造4.2 | [9 empty] | 第 3 页 共 12 页
序号 | 编号 | 工程项目或项目名称 | 单位 | 数量 | 单价（元） | [5 empty] | 合价（元）
[5 empty] | 基价 | 人工费 | 材料费 | 机械费 | 税费 |  | 金额 | 人工费 | 材料费 | 机械费 | 税费
|  | 广告位 | [8 empty] | 52424.34 | 7695.7 | 36090.66 | 10.8
1 | 借A16-19 换 | 灯箱面层 铝塑板 换为【氟碳喷涂铝单板 平板 2.0mm】 | 100m2 | 2.52 | 15948.47 | 2247.74 | 11184.23 |  | 2516.5 |  | 40190.14 | 5664.3 | 28184.26 |  | 6341.58
2 | 借A16-49 | 金属字 0.5m2以内 混凝土墙面 | 个 | 20 | 611.71 | 101.57 | 395.32 | 0.54 | 114.28 |  | 12234.2 | 2031.4 | 7906.4 | 10.8 | 2285.6
|  | 墙面翻新 W7#栋 | [8 empty] | 26192.67 | 7410.5 | 10094.83 | 185.06
1 | 借A15-72 | 外墙真石漆 胶带条分格 | 100m2 | 1.374 | 11560.95 | 2814.57 | 5462.56 | 62.69 | 3221.13 |  | 15884.75 | 3867.22 | 7505.56 | 86.14 | 4425.83
2 | 借A8-137 换 | 聚合物水泥防水砂浆 10mm厚 实际厚度(mm):5 | 100m2 | 1.374 | 2772.11 | 829.84 | 977.47 | 16.91 | 947.89 |  | 3808.88 | 1140.2 | 1343.04 | 23.23 | 1302.4
3 | 借A9-9 | 抗裂砂浆 每增加一层玻纤网格布 | 100m2 | 1.374 | 341.89 | 73.83 | 185.4 |  | 82.66 |  | 469.76 | 101.44 | 254.74 |  | 113.57
4 | 借A12-1 换 | 墙面、墙裙抹水泥砂浆 内砖墙 20mm 换为【预拌干混抹灰砂浆 DP M15.0】 实际厚度(mm):15 | 100m2 | 1.374 | 4388.12 | 1675.14 | 721.61 | 55.09 | 1936.28 |  | 6029.28 | 2301.64 | 991.49 | 75.69 | 2660.45
|  | 檐口瓦修补 | [8 empty] | 26675.92 | 5022.37 | 15639.08 | 185.99
1 | 借A8-2 | 彩色水泥瓦 屋面板上或椽子挂瓦条上铺设 | 100m2 | 2.48 | 6315.9 | 855.6 | 4359.47 | 67.62 | 1033.21 |  | 15663.43 | 2121.89 | 10811.49 | 167.7 | 2562.36
2 | 借A5-125 换 | 现浇混凝土构件 屋面钢丝混凝土 换为【预拌干混地面砂浆 DS M15.0】 | 10m3 | 0.744 | 14801.74 | 3898.5 | 6488.7 | 24.59 | 4389.95 |  | 11012.49 | 2900.48 | 4827.59 | 18.29 | 3266.12
|  | 墙面翻新 09#栋 | [8 empty] | 366889.8 | 114346.59 | 116039.15 | 4027.55
1 | 借A15-72 | 外墙真石漆 胶带条分格 | 100m2 | 15.794 | 11560.95 | 2814.57 | 5462.56 | 62.69 | 3221.13 |  | 182593.64 | 44453.32 | 86275.67 | 990.13 | 50874.53
2 | 借A8-137 换 | 聚合物水泥防水砂浆 10mm厚 实际厚度(mm):5 | 100m2 | 15.794 | 2772.11 | 829.84 | 977.47 | 16.91 | 947.89 |  | 43782.71 | 13106.49 | 15438.16 | 267.08 | 14970.97
3 | 借A9-9 | 抗裂砂浆 每增加一层玻纤网格布 | 100m2 | 15.794 | 341.89 | 73.83 | 185.4 |  | 82.66 |  | 5399.81 | 1166.07 | 2928.21 |  | 1305.53
4 | 借A12-1 换 | 墙面、墙裙抹水泥砂浆 内砖墙 20mm 换为【预拌干混抹灰砂浆 DP M15.0】 实际厚度 | 100m2 | 15.794 | 4388.12 | 1675.14 | 721.61 | 55.09 | 1936.28 |  | 69305.97 | 26457.16 | 11397.11 | 870.09 | 30581.61
单位工程造价表
工程项目名称：市场改造4.2 | [9 empty] | 第 4 页 共 12 页
序号 | 编号 | 工程项目或项目名称 | 单位 | 数量 | 单价（元） | [5 empty] | 合价（元）
[5 empty] | 基价 | 人工费 | 材料费 | 机械费 | 税费 |  | 金额 | 人工费 | 材料费 | 机械费 | 税费
(mm):15
5 | 借N1-150 | 墙面清凿 水刷石、干粘石 | 10m2 | 118.455 | 480.93 | 226.9 |  |  | 254.03 |  | 56968.56 | 26877.44 |  |  | 30091.12
6 | 借N1-177 | 拆除材料场内外运输 楼面运出垃圾 | 10m3 | 2.3691 | 1343.38 | 497.95 |  | 135.99 | 709.44 |  | 3182.6 | 1179.69 |  | 322.17 | 1680.73
7 | 借N1-178 换 | 拆除材料场内外运输 建筑垃圾外运 运距1000m以内 实际运距(m):10000 | 10m3 | 2.3691 | 2387.62 | 467.02 |  | 666.11 | 1254.49 |  | 5656.51 | 1106.42 |  | 1578.08 | 2972.01
|  | 挡土墙 | [8 empty] | 342326.02 | 58996.29 | 207125.69 | 4921
1 | 借D1-40 | 挖掘机挖沟槽、基坑土方 挖土不装车 普通土 | 1000m3 | 0.4725 | 12767.88 | 2030.9 |  | 4107.4 | 6629.58 |  | 6032.82 | 959.6 |  | 1940.75 | 3132.48
2 | 借D1-67 | 机械回填沟槽、基坑 土方 | 100m3 | 2.626 | 2123.21 | 197.8 | 5.06 | 824.78 | 1095.57 |  | 5575.55 | 519.42 | 13.29 | 2165.87 | 2876.97
3 | 借D2-209 换 | 挡土墙 毛石混凝土 基础 换为【商品混凝土(砾石) C25】 | 10m3 | 6.057 | 4674.88 | 520.26 | 3572.15 |  | 582.47 |  | 28315.56 | 3151.19 | 21636.37 |  | 3528
4 | 借D2-210 换 | 挡土墙 毛石混凝土 墙身 换为【商品混凝土(砾石) C25】 | 10m3 | 49 | 5268.65 | 800.4 | 3572.15 |  | 896.1 |  | 258163.85 | 39219.6 | 175035.35 |  | 43908.9
5 | 借D11-12 | 挡土墙混凝土模板 现浇混凝土挡墙 墙身 | 10m2 | 41.65 | 832.82 | 293.94 | 169.84 | 19.21 | 349.83 |  | 34686.95 | 12242.6 | 7073.84 | 800.1 | 14570.42
6 | 借D2-182 | 护岸泄水孔 | 100m | 0.81256 | 2926.37 | 542.8 | 1739.58 | 17.57 | 626.42 |  | 2377.85 | 441.06 | 1413.51 | 14.28 | 509
7 | 借D2-180 | 碎石滤层 | 10m3 | 1.26 | 2996.87 | 727.95 | 1453.93 |  | 814.99 |  | 3776.06 | 917.22 | 1831.95 |  | 1026.89
8 | 借D3-323 | 安装伸缩缝 沥青麻丝 | 10m | 7 | 485.34 | 220.8 | 17.34 |  | 247.2 |  | 3397.38 | 1545.6 | 121.38 |  | 1730.4
|  | 围墙 | [8 empty] | 98219.33 | 28390.83 | 36687.53 | 642.96
1 | 借A4-10 | 混水砖墙 1砖 | 10m3 | 2.987 | 8549.14 | 2301.34 | 3566.97 | 49.57 | 2631.26 |  | 25536.62 | 6874.19 | 10654.68 | 148.07 | 7859.68
2 | 借A4-47 | 方砖柱 周长在1.8m以内 | 10m3 | 0.60373 | 11675.3 | 3765.97 | 3591.99 | 48.03 | 4269.31 |  | 7048.73 | 2273.63 | 2168.59 | 29 | 2577.51
3 | 借A5-119 换 | 现浇混凝土构件 扶手、压顶 换为【商品混凝土(砾石) C25】 | 10m3 | 0.30791 | 7760.92 | 1750.76 | 4050.07 |  | 1960.09 |  | 2389.66 | 539.08 | 1247.06 |  | 603.53
4 | 借A19-58 | 现浇混凝土模板 压顶 木模板木支撑 | 100m2 | 0.16898 | 6672.96 | 2645 | 909.2 | 74.73 | 3044.03 |  | 1127.6 | 446.95 | 153.64 | 12.63 | 514.38
5 | 借A5-15 | 普通钢筋 带肋钢筋 直 | t | 0.0337 | 6625.35 | 1347.41 | 3644.67 | 59.28 | 1573.99 |  | 223.27 | 45.41 | 122.83 | 2 | 53.04
单位工程造价表
工程项目名称：市场改造4.2 | [9 empty] | 第 5 页 共 12 页
序号 | 编号 | 工程项目或项目名称 | 单位 | 数量 | 单价（元） | [5 empty] | 合价（元）
[5 empty] | 基价 | 人工费 | 材料费 | 机械费 | 税费 |  | 金额 | 人工费 | 材料费 | 机械费 | 税费
径(mm) 8
6 | 借A5-16 | 普通钢筋 带肋钢筋 直径(mm) 10 | t | 0.3083 | 6011.71 | 1098.65 | 3632.1 | 24.5 | 1256.46 |  | 1853.41 | 338.71 | 1119.78 | 7.55 | 387.37
7 | 借A12-16 换 | 独立柱面抹水泥砂浆 矩形 砖柱面 20mm 实际厚度(mm):15 换为【预拌干混抹灰砂浆 DP M15.0】 | 100m2 | 0.65268 | 6286.21 | 2537.73 | 782.13 | 59.49 | 2906.86 |  | 4102.88 | 1656.33 | 510.48 | 38.83 | 1897.25
8 | 借A12-2 | 墙面、墙裙抹水泥砂浆 外砖墙 20mm | 100m2 | 2.4892 | 7103.57 | 2773.25 | 1058.56 | 79.32 | 3192.44 |  | 17682.21 | 6903.17 | 2634.97 | 197.44 | 7946.62
9 | 借A15-72 | 外墙真石漆 胶带条分格 | 100m2 | 3.309 | 11560.95 | 2814.57 | 5462.56 | 62.69 | 3221.13 |  | 38254.95 | 9313.36 | 18075.5 | 207.44 | 10658.65
|  | 拟木纹栏杆 | [8 empty] | 20394.79 | 825.14 | 18626.22 | 9.45
1 | 补子目2 | 仿木纹护栏（水泥砼） | m | 50 | 283.75 |  | 283.75 |  |  |  | 14187.5 |  | 14187.5
2 | 借A5-82 | 现浇混凝土构件 带形基础 混凝土 | 10m3 | 0.75 | 4888.23 | 395.05 | 4050.9 |  | 442.28 |  | 3666.17 | 296.29 | 3038.18 |  | 331.71
3 | 借A5-133 | 现浇混凝土构件 浇筑增加费(垂直运输机械相比泵送) | 10m3 | 0.75 | 297.33 | 140.28 |  |  | 157.05 |  | 223 | 105.21 |  |  | 117.79
4 | 借A5-16 | 普通钢筋 带肋钢筋 直径(mm) 10 | t | 0.3856 | 6011.71 | 1098.65 | 3632.1 | 24.5 | 1256.46 |  | 2318.12 | 423.64 | 1400.54 | 9.45 | 484.49
|  | 台阶修缮 | [8 empty] | 6881.58 | 1326.26 | 3970.28 | 48.37
1 | 借A5-114 | 现浇混凝土构件 台阶 | 10m2 | 1 | 827.4 | 165.26 | 477.12 |  | 185.02 |  | 827.4 | 165.26 | 477.12 |  | 185.02
2 | 借A19-48 | 现浇混凝土模板 台阶 木模板木支撑 | 100m2水平投影面积 | 0.1 | 8316.7 | 2967 | 1918.13 | 52.25 | 3379.32 |  | 831.67 | 296.7 | 191.81 | 5.23 | 337.93
3 | 借A11-177 | 石材 楼梯 水泥砂浆 | 100m2 | 0.1 | 52225.08 | 8643 | 33013.52 | 431.38 | 10137.18 |  | 5222.51 | 864.3 | 3301.35 | 43.14 | 1013.72
[11 empty] | 9828.42 | 462.09 | 25.51 | 4254.8
1 | A1-49 | 挖掘机挖一般土方 装车 普通土 | 100m3 | 1.5945 | 978.34 | 138 |  | 332.93 | 507.41 |  | 1559.96 | 220.04 |  | 530.86 | 809.07
2 | A1-53 换 | 自卸汽车运土方 运距≤1km 实际运距(km):10 | 100m3 | 1.5945 | 5185.61 | 151.8 | 16 | 2335.49 | 2682.32 |  | 8268.46 | 242.05 | 25.51 | 3723.94 | 4276.96
|  | 拆除违建 | [8 empty] | 2124.81 | 544.34 | 26.27 | 450.4
单位工程造价表
工程项目名称：市场改造4.2 | [9 empty] | 第 6 页 共 12 页
序号 | 编号 | 工程项目或项目名称 | 单位 | 数量 | 单价（元） | [5 empty] | 合价（元）
[5 empty] | 基价 | 人工费 | 材料费 | 机械费 | 税费 |  | 金额 | 人工费 | 材料费 | 机械费 | 税费
1 | 借N1-1 | 整栋拆除 机械拆除 简易结构 | 10m2 | 4.7 | 78.99 | 19.32 | 5.59 | 15.62 | 38.46 |  | 371.25 | 90.8 | 26.27 | 73.41 | 180.76
2 | 借N1-177 | 拆除材料场内外运输 楼面运出垃圾 | 10m3 | 0.47 | 1343.38 | 497.95 |  | 135.99 | 709.44 |  | 631.39 | 234.04 |  | 63.92 | 333.44
3 | 借N1-178 换 | 拆除材料场内外运输 建筑垃圾外运 运距1000m以内 实际运距(m):10000 | 10m3 | 0.47 | 2387.6 | 467.02 |  | 666.1 | 1254.48 |  | 1122.17 | 219.5 |  | 313.07 | 589.61
|  | 混凝土地面 | [8 empty] | 51357.21 | 7382.55 | 31077.86 | 2236.57
1 | 借D2-118 换 | 水泥混凝土路面 厚度20cm 实际厚度(cm):5 换为【商品混凝土(砾石) C25】 | 100m2 | 15.33 | 2329.27 | 178.76 | 1937.56 | 6.13 | 206.82 |  | 35707.71 | 2740.39 | 29702.79 | 93.97 | 3170.55
2 | 借D2-134 | 水泥混凝土路面养生 塑料膜养护 | 100m2 | 15.33 | 263.51 | 115 | 19.76 |  | 128.75 |  | 4039.61 | 1762.95 | 302.92 |  | 1973.74
3 | 借D2-6 | 车行道路床整形碾压 | 100m2 | 15.33 | 370.22 | 41.4 |  | 136.58 | 192.24 |  | 5675.47 | 634.66 |  | 2093.77 | 2947.04
4 | 借D2-126 | 缩缝 锯缝机锯缝 缝深(cm) 5cm | 100m | 2.555 | 819.39 | 302.57 | 137.05 | 19.11 | 360.66 |  | 2093.54 | 773.07 | 350.16 | 48.83 | 921.49
5 | 借D2-128 | 缩缝 人工填灌缝塑料油膏 缝深(cm) 5cm | 100m | 2.555 | 1503.28 | 575.92 | 282.58 |  | 644.78 |  | 3840.88 | 1471.48 | 721.99 |  | 1647.41
[11 empty] | 16091.06 | 1534.69 | 5677.98 | 3465.03
1 | 借D10-7 | 拆除混凝土路面层 机械拆除 厚15cm内 | 100m2 | 2.8 | 1133.28 | 22.54 |  | 528.01 | 582.73 |  | 3173.18 | 63.11 |  | 1478.43 | 1631.64
2 | 借D1-111 | 挖掘机挖石碴 平地 装车 | 100m3 | 0.42 | 1943.67 | 293.25 |  | 641.46 | 1008.96 |  | 816.34 | 123.17 |  | 269.41 | 423.76
3 | 借D1-116 换 | 自卸汽车运石碴 运距1km以内 实际运距(km):10 | 100m3 | 0.42 | 6479.08 |  | 3.92 | 3115.94 | 3359.22 |  | 2721.21 |  | 1.65 | 1308.69 | 1410.87
4 | 借D2-118 换 | 水泥混凝土路面 厚度20cm 实际厚度(cm):5 换为【商品混凝土(砾石) C25】 | 100m2 | 2.8 | 2329.27 | 178.76 | 1937.56 | 6.13 | 206.82 |  | 6521.96 | 500.53 | 5425.17 | 17.16 | 579.1
5 | 借D2-134 | 水泥混凝土路面养生 塑料膜养护 | 100m2 | 2.8 | 263.51 | 115 | 19.76 |  | 128.75 |  | 737.83 | 322 | 55.33 |  | 360.5
6 | 借D2-6 | 车行道路床整形碾压 | 100m2 | 2.8 | 370.22 | 41.4 |  | 136.58 | 192.24 |  | 1036.62 | 115.92 |  | 382.42 | 538.27
7 | 借D2-126 | 缩缝 锯缝机锯缝 缝深(cm) 5cm | 100m | 0.46667 | 819.39 | 302.57 | 137.05 | 19.11 | 360.66 |  | 382.38 | 141.2 | 63.96 | 8.92 | 168.31
单位工程造价表
工程项目名称：市场改造4.2 | [9 empty] | 第 7 页 共 12 页
序号 | 编号 | 工程项目或项目名称 | 单位 | 数量 | 单价（元） | [5 empty] | 合价（元）
[5 empty] | 基价 | 人工费 | 材料费 | 机械费 | 税费 |  | 金额 | 人工费 | 材料费 | 机械费 | 税费
8 | 借D2-128 | 缩缝 人工填灌缝塑料油膏 缝深(cm) 5cm | 100m | 0.46667 | 1503.28 | 575.92 | 282.58 |  | 644.78 |  | 701.54 | 268.76 | 131.87 |  | 300.9
|  | 沥青 | [8 empty] | 481392.78 | 39424.53 | 373068.32 | 11956.9
1 | 借D2-106 换 | 细粒式沥青混凝土路面 机械摊铺 厚度(cm) 3 实际厚度(cm):4 | 100m2 | 33.67 | 6408.28 | 470.35 | 5043.76 | 177.71 | 716.46 |  | 215766.79 | 15836.68 | 169823.4 | 5983.5 | 24123.21
2 | 借D2-88 | 黏(粘)层 乳化沥青 油量(0.5kg/m2) | 100m2 | 33.67 | 187.96 | 5.41 | 129.82 | 22.34 | 30.39 |  | 6328.61 | 182.15 | 4371.04 | 752.19 | 1023.23
3 | 借D2-118 换 | 水泥混凝土路面 厚度20cm 实际厚度(cm):15 换为【商品混凝土(砾石) C25】 | 100m2 | 33.67 | 7067.41 | 538.75 | 5886.8 | 18.49 | 623.37 |  | 237959.69 | 18139.71 | 198208.56 | 622.56 | 20988.87
4 | 借D2-134 | 水泥混凝土路面养生 塑料膜养护 | 100m2 | 33.67 | 263.51 | 115 | 19.76 |  | 128.75 |  | 8872.38 | 3872.05 | 665.32 |  | 4335.01
5 | 借D2-6 | 车行道路床整形碾压 | 100m2 | 33.67 | 370.22 | 41.4 |  | 136.58 | 192.24 |  | 12465.31 | 1393.94 |  | 4598.65 | 6472.72
[11 empty] | 167435.37 | 40830.34 | 3099.77 | 37453.55
1 | 借N1-53 | 砌体拆除 人机配合拆除 实心砖墙(实心砖)拆除 | 10m3 | 51.75 | 2337.37 | 759 | 57.96 | 321.8 | 1198.61 |  | 120958.9 | 39278.25 | 2999.43 | 16653.15 | 62028.07
2 | 借A1-78 | 挖掘机挖石碴 装车 | 100m3 | 5.175 | 2495.96 | 110.4 |  | 1098.03 | 1287.53 |  | 12916.59 | 571.32 |  | 5682.31 | 6662.97
3 | 借A1-79 换 | 自卸汽车运石碴 运距≤1km 实际运距(km):10 | 100m3 | 5.175 | 6485 | 189.52 | 19.39 | 2921.37 | 3354.72 |  | 33559.88 | 980.77 | 100.34 | 15118.09 | 17360.68
|  | 围墙 | [8 empty] | 698516.22 | 201806.79 | 261121.64 | 4577.83
1 | 借A4-10 | 混水砖墙 1砖 | 10m3 | 21.4426 | 8549.14 | 2301.34 | 3566.97 | 49.57 | 2631.26 |  | 183315.45 | 49346.62 | 76484.97 | 1062.91 | 56420.95
2 | 借A4-47 | 方砖柱 周长在1.8m以内 | 10m3 | 4.1357 | 11675.3 | 3765.97 | 3591.99 | 48.03 | 4269.31 |  | 48286.12 | 15575.11 | 14855.57 | 198.64 | 17656.8
3 | 借A5-119 换 | 现浇混凝土构件 扶手、压顶 换为【商品混凝土(砾石) C25】 | 10m3 | 2.191 | 7760.92 | 1750.76 | 4050.07 |  | 1960.09 |  | 17003.94 | 3835.86 | 8873.58 |  | 4294.5
4 | 借A19-58 | 现浇混凝土模板 压顶 木模板木支撑 | 100m2 | 1.1984 | 6672.96 | 2645 | 909.2 | 74.73 | 3044.03 |  | 7997.01 | 3169.82 | 1089.6 | 89.56 | 3648.03
5 | 借A5-15 | 普通钢筋 带肋钢筋 直径(mm) 8 | t | 0.2375 | 6625.35 | 1347.41 | 3644.67 | 59.28 | 1573.99 |  | 1573.52 | 320.01 | 865.61 | 14.08 | 373.82
6 | 借A5-16 | 普通钢筋 带肋钢筋 直 | t | 2.1916 | 6011.71 | 1098.65 | 3632.1 | 24.5 | 1256.46 |  | 13175.26 | 2407.8 | 7960.11 | 53.69 | 2753.66
单位工程造价表
工程项目名称：市场改造4.2 | [9 empty] | 第 8 页 共 12 页
序号 | 编号 | 工程项目或项目名称 | 单位 | 数量 | 单价（元） | [5 empty] | 合价（元）
[5 empty] | 基价 | 人工费 | 材料费 | 机械费 | 税费 |  | 金额 | 人工费 | 材料费 | 机械费 | 税费
径(mm) 10
7 | 借A12-16 换 | 独立柱面抹水泥砂浆 矩形 砖柱面 20mm 实际厚度(mm):15 换为【预拌干混抹灰砂浆 DP M15.0】 | 100m2 | 4.4711 | 6286.21 | 2537.73 | 782.13 | 59.49 | 2906.86 |  | 28106.15 | 11346.39 | 3496.97 | 265.98 | 12996.8
8 | 借A12-2 | 墙面、墙裙抹水泥砂浆 外砖墙 20mm | 100m2 | 17.8688 | 7103.57 | 2773.25 | 1058.56 | 79.32 | 3192.44 |  | 126932.27 | 49554.65 | 18915.2 | 1417.35 | 57045.07
9 | 借A15-72 | 外墙真石漆 胶带条分格 | 100m2 | 23.5384 | 11560.95 | 2814.57 | 5462.56 | 62.69 | 3221.13 |  | 272126.5 | 66250.53 | 128580.03 | 1475.62 | 75820.31
|  | 透水砖 | [8 empty] | 200141.69 | 43195.51 | 64693.51 | 21273.87
1 | 借D10-24 | 拆除人行道 花岗岩面层 机械拆除 厚6cm以内 | 100m2 | 9.3 | 1591.38 | 31.51 |  | 741.59 | 818.28 |  | 14799.83 | 293.04 |  | 6896.79 | 7610
2 | 借D10-7 换 | 拆除混凝土路面层 机械拆除 厚15cm内 实际厚度(cm):18 | 100m2 | 9.3 | 1432.59 | 28.52 |  | 667.43 | 736.64 |  | 13323.09 | 265.24 |  | 6207.1 | 6850.75
3 | 借D1-111 | 挖掘机挖石碴 平地 装车 | 100m3 | 2.139 | 1943.67 | 293.25 |  | 641.46 | 1008.96 |  | 4157.51 | 627.26 |  | 1372.08 | 2158.17
4 | 借D1-116 换 | 自卸汽车运石碴 运距1km以内 实际运距(km):10 | 100m3 | 2.139 | 6479.08 |  | 3.92 | 3115.94 | 3359.22 |  | 13858.75 |  | 8.38 | 6665 | 7185.37
5 | 借D2-158 | 人行道板安砌 透水砖面层 厚6cm内 | 100m2 | 9.3 | 11858.93 | 3559.25 | 4314.87 |  | 3984.81 |  | 110288.05 | 33101.03 | 40128.29 |  | 37058.73
6 | 借D2-147 换 | 人行道板垫层 砂垫层 厚度5cm 实际厚度(cm):15 换为【级配碎石】 | 100m2 | 9.3 | 4251.71 | 760.15 | 2640.52 |  | 851.04 |  | 39540.9 | 7069.4 | 24556.84 |  | 7914.67
7 | 借D2-7 | 人行道整形碾压 | 100m2 | 9.3 | 448.77 | 197.8 |  | 14.29 | 236.68 |  | 4173.56 | 1839.54 |  | 132.9 | 2201.12
|  | 透水混凝土（不停车） | [8 empty] | 217879.98 | 29607.79 | 106490.02 | 23432.7
1 | 借D10-7 换 | 拆除混凝土路面层 机械拆除 厚15cm内 实际厚度(cm):18 | 100m2 | 6.2 | 1432.59 | 28.52 |  | 667.43 | 736.64 |  | 8882.06 | 176.82 |  | 4138.07 | 4567.17
2 | 借D1-111 | 挖掘机挖石碴 平地 装车 | 100m3 | 1.426 | 1943.67 | 293.25 |  | 641.46 | 1008.96 |  | 2771.67 | 418.17 |  | 914.72 | 1438.78
3 | 借D1-116 换 | 自卸汽车运石碴 运距1km以内 实际运距(km):10 | 100m3 | 1.426 | 6479.08 |  | 3.92 | 3115.94 | 3359.22 |  | 9239.17 |  | 5.59 | 4443.33 | 4790.25
单位工程造价表
工程项目名称：市场改造4.2 | [9 empty] | 第 9 页 共 12 页
序号 | 编号 | 工程项目或项目名称 | 单位 | 数量 | 单价（元） | [5 empty] | 合价（元）
[5 empty] | 基价 | 人工费 | 材料费 | 机械费 | 税费 |  | 金额 | 人工费 | 材料费 | 机械费 | 税费
4 | 补子目1 | 罩面颜色增加 | m2 | 620 | 15 |  | 15 |  |  |  | 9300 |  | 9300
5 | 借D2-122 换 | 透水水泥混凝土路面面层(素色) 厚4cm 实际厚度(cm):5 | 100m2 | 6.2 | 8572.78 | 1995.02 | 3141.49 | 592.47 | 2843.8 |  | 53151.24 | 12369.12 | 19477.24 | 3673.31 | 17631.56
6 | 借D2-120 换 | 透水水泥混凝土路面底层 厚8cm 实际厚度(cm):20 换为【道路透水混凝土 碎20 C25 水泥42.5】 | 100m2 | 6.2 | 20735.64 | 2340.25 | 12336.17 | 1637.39 | 4421.83 |  | 128560.97 | 14509.55 | 76484.25 | 10151.82 | 27415.35
7 | 借D2-7 | 人行道整形碾压 | 100m2 | 6.2 | 449.27 | 197.8 |  | 14.79 | 236.68 |  | 2785.47 | 1226.36 |  | 91.7 | 1467.42
8 | 借D2-126 | 缩缝 锯缝机锯缝 缝深(cm) 5cm | 100m | 1.0333 | 819.39 | 302.57 | 137.05 | 19.11 | 360.66 |  | 846.7 | 312.65 | 141.62 | 19.75 | 372.68
9 | 借D2-128 换 | 缩缝 人工填灌缝塑料油膏 缝深(cm) 5cm 换为【氯丁橡胶】 | 100m | 1.0333 | 2267.14 | 575.92 | 1046.44 |  | 644.78 |  | 2342.7 | 595.12 | 1081.32 |  | 666.27
|  | 拉线芝麻灰花岗岩 | [8 empty] | 73851.35 | 13373.11 | 32564.35 | 6265.44
1 | 借D10-24 | 拆除人行道 花岗岩面层 机械拆除 厚6cm以内 | 100m2 | 2.7 | 1591.38 | 31.51 |  | 741.59 | 818.28 |  | 4296.73 | 85.08 |  | 2002.29 | 2209.36
2 | 借D10-21 换 | 拆除人行道 现浇混凝土面(垫)层 机械拆除 厚10cm以内 实际厚度(cm):18 | 100m2 | 2.7 | 1355.74 | 26.8 |  | 631.83 | 697.11 |  | 3660.5 | 72.36 |  | 1705.94 | 1882.2
3 | 借D1-111 | 挖掘机挖石碴 平地 装车 | 100m3 | 0.567 | 1943.67 | 293.25 |  | 641.46 | 1008.96 |  | 1102.06 | 166.27 |  | 363.71 | 572.08
4 | 借D1-116 换 | 自卸汽车运石碴 运距1km以内 实际运距(km):10 | 100m3 | 0.567 | 6479.08 |  | 3.92 | 3115.94 | 3359.22 |  | 3673.64 |  | 2.22 | 1766.74 | 1904.68
5 | 借D2-155 | 人行道板安砌 花岗岩板材 厚度30mm内 | 100m2 | 2.7 | 17935.97 | 3875.16 | 9419.53 | 143.77 | 4497.51 |  | 48427.12 | 10462.93 | 25432.73 | 388.18 | 12143.28
6 | 借D2-147 换 | 人行道板垫层 砂垫层 厚度5cm 实际厚度(cm):15 换为【级配碎石】 | 100m2 | 2.7 | 4251.71 | 760.15 | 2640.52 |  | 851.04 |  | 11479.62 | 2052.41 | 7129.4 |  | 2297.81
7 | 借D2-7 | 人行道整形碾压 | 100m2 | 2.7 | 448.77 | 197.8 |  | 14.29 | 236.68 |  | 1211.68 | 534.06 |  | 38.58 | 639.04
|  | 透水混凝土（不停车） | [8 empty] | 281135.47 | 38203.62 | 137406.47 | 30235.74
1 | 借D10-7 换 | 拆除混凝土路面层 机 | 100m2 | 8 | 1432.59 | 28.52 |  | 667.43 | 736.64 |  | 11460.72 | 228.16 |  | 5339.44 | 5893.12
单位工程造价表
工程项目名称：市场改造4.2 | [9 empty] | 第 10 页 共 12 页
序号 | 编号 | 工程项目或项目名称 | 单位 | 数量 | 单价（元） | [5 empty] | 合价（元）
[5 empty] | 基价 | 人工费 | 材料费 | 机械费 | 税费 |  | 金额 | 人工费 | 材料费 | 机械费 | 税费
械拆除 厚15cm内 实际厚度(cm):18
2 | 借D1-111 | 挖掘机挖石碴 平地 装车 | 100m3 | 1.84 | 1943.67 | 293.25 |  | 641.46 | 1008.96 |  | 3576.35 | 539.58 |  | 1180.29 | 1856.49
3 | 借D1-116 换 | 自卸汽车运石碴 运距1km以内 实际运距(km):10 | 100m3 | 1.84 | 6479.08 |  | 3.92 | 3115.94 | 3359.22 |  | 11921.51 |  | 7.21 | 5733.33 | 6180.96
4 | 补子目1 | 罩面颜色增加 | m2 | 800 | 15 |  | 15 |  |  |  | 12000 |  | 12000
5 | 借D2-122 换 | 透水水泥混凝土路面面层(素色) 厚4cm 实际厚度(cm):5 | 100m2 | 8 | 8572.78 | 1995.02 | 3141.49 | 592.47 | 2843.8 |  | 68582.24 | 15960.16 | 25131.92 | 4739.76 | 22750.4
6 | 借D2-120 换 | 透水水泥混凝土路面底层 厚8cm 实际厚度(cm):20 换为【道路透水混凝土 碎20 C25 水泥42.5】 | 100m2 | 8 | 20735.64 | 2340.25 | 12336.17 | 1637.39 | 4421.83 |  | 165885.12 | 18722 | 98689.36 | 13099.12 | 35374.64
7 | 借D2-7 | 人行道整形碾压 | 100m2 | 8 | 449.27 | 197.8 |  | 14.79 | 236.68 |  | 3594.16 | 1582.4 |  | 118.32 | 1893.44
8 | 借D2-126 | 缩缝 锯缝机锯缝 缝深(cm) 5cm | 100m | 1.3333 | 819.39 | 302.57 | 137.05 | 19.11 | 360.66 |  | 1092.52 | 403.43 | 182.73 | 25.48 | 480.88
9 | 借D2-128 换 | 缩缝 人工填灌缝塑料油膏 缝深(cm) 5cm 换为【氯丁橡胶】 | 100m | 1.3333 | 2267.14 | 575.92 | 1046.44 |  | 644.78 |  | 3022.85 | 767.89 | 1395.25 |  | 859.7
|  | 路缘石B | [8 empty] | 66911.17 | 8913.51 | 47487.75 | 251.05
1 | 借D2-170 | 侧平石、缘石安砌 麻石缘石 | 100m | 8.25 | 6235.88 | 802.7 | 4470.19 | 30.43 | 932.56 |  | 51446.01 | 6622.28 | 36879.07 | 251.05 | 7693.62
2 | 借D2-162 | 侧平石、缘石垫层 人工铺装 混凝土垫层 换为【商品混凝土(砾石) C15】 | m3 | 28.875 | 535.59 | 79.35 | 367.4 |  | 88.84 |  | 15465.16 | 2291.23 | 10608.68 |  | 2565.26
|  | 树围石 | [8 empty] | 6856.13 | 990.08 | 3620.88 | 551.51
1 | 借D10-28 | 拆除人行道 路沿石(缘石) 机械拆除 | 100m | 0.96 | 1076.16 | 22.66 |  | 499.33 | 554.17 |  | 1033.11 | 21.75 |  | 479.36 | 532
2 | 借D1-111 | 挖掘机挖石碴 平地 装车 | 100m3 | 0.0192 | 1943.67 | 293.25 |  | 641.46 | 1008.96 |  | 37.32 | 5.63 |  | 12.32 | 19.37
3 | 借D1-116 换 | 自卸汽车运石碴 运距1km以内 实际运距 | 100m3 | 0.0192 | 6479.08 |  | 3.92 | 3115.94 | 3359.22 |  | 124.4 |  | 0.08 | 59.83 | 64.5
单位工程造价表
工程项目名称：市场改造4.2 | [9 empty] | 第 11 页 共 12 页
序号 | 编号 | 工程项目或项目名称 | 单位 | 数量 | 单价（元） | [5 empty] | 合价（元）
[5 empty] | 基价 | 人工费 | 材料费 | 机械费 | 税费 |  | 金额 | 人工费 | 材料费 | 机械费 | 税费
(km):10
4 | 借D2-174 | 砌筑树池 麻石 | 100m | 0.96 | 4022.62 | 725.08 | 2485.77 |  | 811.77 |  | 3861.72 | 696.08 | 2386.34 |  | 779.3
5 | 借D2-162 | 侧平石、缘石垫层 人工铺装 混凝土垫层 换为【商品混凝土(砾石) C15】 | m3 | 3.36 | 535.59 | 79.35 | 367.4 |  | 88.84 |  | 1799.58 | 266.62 | 1234.46 |  | 298.5
[11 empty] | 3795.11 | 600.13 | 1823.04 | 331.58
1 | 借D2-259 | 普通标线 热熔涂料 普通型 | 100m2 | 0.6912 | 5490.61 | 868.25 | 2637.5 | 479.71 | 1505.15 |  | 3795.11 | 600.13 | 1823.04 | 331.58 | 1040.36
[11 empty] | 46000.97 | 4258.21 | 36758.77 | 102.76
1 | 借A4-10 | 混水砖墙 1砖 | 10m3 | 0.612 | 8549.14 | 2301.34 | 3566.97 | 49.57 | 2631.26 |  | 5232.07 | 1408.42 | 2182.99 | 30.34 | 1610.33
2 | 借A12-2 | 墙面、墙裙抹水泥砂浆 外砖墙 20mm | 100m2 | 0.51 | 7103.57 | 2773.25 | 1058.56 | 79.32 | 3192.44 |  | 3622.82 | 1414.36 | 539.87 | 40.45 | 1628.14
3 | 借A15-72 | 外墙真石漆 胶带条分格 | 100m2 | 0.51 | 11560.95 | 2814.57 | 5462.56 | 62.69 | 3221.13 |  | 5896.08 | 1435.43 | 2785.91 | 31.97 | 1642.78
4 | XSXMFB_001 | 手绘 | m2 | 66 | 150 |  | 150 |  |  |  | 9900 |  | 9900
5 | XSXMFB_001 | 道闸 | m2 | 1 | 20000 |  | 20000 |  |  |  | 20000 |  | 20000
6 | XSXMFB_001 | 人工草皮 | m2 | 270 | 5 |  | 5 |  |  |  | 1350 |  | 1350
[11 empty] | 26921.29 | 805.65 | 22148.13 | 1483.28
1 | 借D1-37 | 挖掘机挖土方 挖土装车 普通土 | 1000m3 | 0.0033 | 7763.01 | 460 |  | 3294.05 | 4008.96 |  | 25.62 | 1.52 |  | 10.87 | 13.23
2 | 借D1-59 换 | 自卸汽车运土方 运距1km内 实际运距(km):10 | 1000m3 | 0.0033 | 51605.66 |  | 39.19 | 24813.54 | 26752.93 |  | 170.3 |  | 0.13 | 81.88 | 88.28
3 | 借D10-7 换 | 拆除混凝土路面层 机械拆除 厚15cm内 实际厚度(cm):18 | 100m2 | 0.98 | 1432.59 | 28.52 |  | 667.43 | 736.64 |  | 1403.94 | 27.95 |  | 654.08 | 721.91
4 | 借D1-111 | 挖掘机挖石碴 平地 装车 | 100m3 | 0.196 | 1943.67 | 293.25 |  | 641.46 | 1008.96 |  | 380.96 | 57.48 |  | 125.73 | 197.76
5 | 借D1-116 换 | 自卸汽车运石碴 运距1km以内 实际运距(km):10 | 100m3 | 0.196 | 6479.08 |  | 3.92 | 3115.94 | 3359.22 |  | 1269.9 |  | 0.77 | 610.72 | 658.41
6 | 借F1-248 | 草皮铺种 满铺 | 100m2 | 1.2 | 3058.81 | 598.92 | 1789.36 |  | 670.53 |  | 3670.57 | 718.7 | 2147.23 |  | 804.64
单位工程造价表
工程项目名称：市场改造4.2 | [9 empty] | 第 12 页 共 12 页
序号 | 编号 | 工程项目或项目名称 | 单位 | 数量 | 单价（元） | [5 empty] | 合价（元）
[5 empty] | 基价 | 人工费 | 材料费 | 机械费 | 税费 |  | 金额 | 人工费 | 材料费 | 机械费 | 税费
7 | XSXMFB_001 | 雕塑 | 个 | 1 | 20000 |  | 20000 |  |  |  | 20000 |  | 20000
|  | 小计 | [8 empty] | 3854230.49

## 3 单位工程人工、材料、机械价差表
单位工程人工、材料、机械价差表
工程项目名称：市场改造4.2 | [7 empty] | 第 1 页 共 9 页
序号 | 编码 | 名称 | 单位 | 数量 | 基期单价（元） | 基期合价（元） | 当前单价（元） |  | 当前合价(元) | 价差合计 | 备注
1 | H00001 | 人工费 | 元 | 942231.973 | 1 | 942231.97 | 0.92 |  | 866853.42 | -75378.56 | 人工系数:0.92;
2 | 01010300005@1 | 螺纹钢筋 HRB400 Φ8 | kg | 276.624 | 4.06 | 1123.09 | 3.41 |  | 943.29 | -179.81
3 | 01010300006 | 螺纹钢筋 HRB400 Φ10 | kg | 2549.898 | 4.08 | 10403.58 | 3.41 |  | 8695.15 | -1708.43
4 | 01010300006@1 | 螺纹钢筋 HRB400 Φ10 | kg | 393.312 | 4.08 | 1604.71 | 3.41 |  | 1341.19 | -263.52
5 | 01030100006 | 冷拔低碳钢丝 Φ5以内 | kg | 245.52 | 4.66 | 1144.12 | 3.71 |  | 910.88 | -233.24
6 | 01150300001 | 六角空心钢 | kg | 104.535 | 8.19 | 856.14 | 8.19 |  | 856.14
7 | 01210500001@3 | 镀锌等边角钢 30×3 | kg | 390.769 | 4.94 | 1930.4 | 4.69 |  | 1832.71 | -97.69
8 | 02070100012 | 氯丁橡胶 | kg | 137.266 | 17.97 | 2466.67 | 17.97 |  | 2466.67
9 | 02090100002 | 塑料薄膜 δ0.006mm | m2 | 5698 | 0.06 | 341.88 | 0.06 |  | 341.88
10 | 02090300001 | 单层养护膜 | m2 | 481.941 | 1.1 | 530.14 | 1.1 |  | 530.14
11 | 02290500005 | 油麻 | kg | 10.5 | 7.52 | 78.96 | 7.52 |  | 78.96
12 | 03010700016 | 膨胀螺栓 M8×80 | 套 | 101 | 0.39 | 39.39 | 0.39 |  | 39.39
13 | 03130100006@1 | 低合金钢焊条 E43 系列 | kg | 13.928 | 26.55 | 369.79 | 26.55 |  | 369.79
14 | 03130600014 | 合金钢钻头 一字形 | 个 | 5.175 | 30.97 | 160.27 | 30.97 |  | 160.27
15 | 03130700006 | 锯缝机锯片 Φ500 | 片 | 1.042 | 230.09 | 239.75 | 230.09 |  | 239.75
16 | 03130700006@1 | 锯缝机锯片 Φ500 | 片 | 1.329 | 230.09 | 305.79 | 230.09 |  | 305.79
17 | 03130700007 | 石料切割锯片 | 片 | 1.273 | 35.4 | 45.06 | 35.4 |  | 45.06
18 | 03210100033@1 | 铁钉 | kg | 12.37 | 6.5 | 80.41 | 6.5 |  | 80.41
|  | 本页小计： |  |  |  | 963952.12 |  |  | 886090.89 | -77861.25
单位工程人工、材料、机械价差表
工程项目名称：市场改造4.2 | [7 empty] | 第 2 页 共 9 页
序号 | 编码 | 名称 | 单位 | 数量 | 基期单价（元） | 基期合价（元） | 当前单价（元） |  | 当前合价(元) | 价差合计 | 备注
19 | 03210100038 | 圆钉 | kg | 10.36 | 6.5 | 67.34 | 6.5 |  | 67.34
20 | 03210100040 | 圆钉 L50～75 | kg | 0.866 | 6.5 | 5.63 | 6.5 |  | 5.63
21 | 03210500002 | 安全网 | m2 | 1569.248 | 8.41 | 13197.38 | 5.27 |  | 8269.94 | -4927.44
22 | 03210700004@1 | 镀锌铁丝 Φ0.7 | kg | 16.27 | 5.35 | 87.04 | 4.99 |  | 81.19 | -5.86
23 | 03210700004@2 | 镀锌铁丝 Φ0.7 | kg | 2.175 | 5.35 | 11.64 | 4.99 |  | 10.85 | -0.78
24 | 03210700012@3 | 镀锌铁丝 Φ3.5 | kg | 3.249 | 5.35 | 17.38 | 4.99 |  | 16.21 | -1.17
25 | 03210700013 | 镀锌铁丝 Φ4.0 | kg | 450.08 | 5.35 | 2407.93 | 4.99 |  | 2245.9 | -162.03
26 | 03210900009@1 | 加工铁件 | kg | 322.944 | 10.51 | 3394.14 | 7.63 |  | 2464.06 | -930.08
27 | 03210900015 | 铁件 综合 | kg | 7.4 | 7.05 | 52.17 | 7.63 |  | 56.46 | 4.29
28 | 03210900016 | 套筒铁件 | kg | 190.08 | 7.43 | 1412.29 | 5.66 |  | 1075.85 | -336.44
29 | 04010100001 | 普通硅酸盐水泥(P·O) 42.5级 | kg | 189014.964 | 0.51 | 96397.63 | 0.43 |  | 81276.43 | -15121.2
30 | 04010400001 | 白水泥 | kg | 3697.73 | 0.71 | 2625.39 | 0.67 |  | 2477.48 | -147.91
31 | 04030200002@2 | 天然中粗砂 | m3 | 29.388 | 267.88 | 7872.46 | 154.82 |  | 4549.85 | -3322.61
32 | 04030400001 | 粗净砂 | m3 | 31.222 | 270.03 | 8430.88 | 173.57 |  | 5419.2 | -3011.67
33 | 04050100004@1 | 碎石 5mm～20mm | m3 | 418.226 | 190.82 | 79805.89 | 142.08 |  | 59421.55 | -20384.34
34 | 04050100017 | 碎石 最大粒径40mm | m3 | 12.852 | 190.82 | 2452.42 | 139.68 |  | 1795.17 | -657.25
35 | 04050400002 | 级配碎石 | m3 | 232.08 |  |  | 132.11 |  | 30660.09 | 30660.09
36 | 04090100003 | 石灰膏 | m3 | 0.881 | 359.59 | 316.8 | 344.38 |  | 303.4 | -13.4
37 | 04110200003 | 块石 | m3 | 133.788 | 158.34 | 21183.99 | 120 |  | 16054.56 | -5129.43
|  | 本页小计： |  |  |  | 239738.4 |  |  | 216251.16 | -23487.23
单位工程人工、材料、机械价差表
工程项目名称：市场改造4.2 | [7 empty] | 第 3 页 共 9 页
序号 | 编码 | 名称 | 单位 | 数量 | 基期单价（元） | 基期合价（元） | 当前单价（元） |  | 当前合价(元) | 价差合计 | 备注
38 | 04130100006@1 | 标准砖 240×115×53 | m3 | 236.075 | 395.54 | 93377.11 | 310 |  | 73183.25 | -20193.86
39 | 04170400001@1 | 琉璃瓦350*200 | 块 | 2648.64 | 5.52 | 14620.49 | 2.8 |  | 7416.19 | -7204.3
40 | 04230100001 | 增强剂 SR | kg | 5550.993 | 9.74 | 54066.67 | 9.74 |  | 54066.67
41 | 04230100002@1 | 脱模剂 | kg | 41.65 | 2.6 | 108.29 | 2.6 |  | 108.29
42 | 05030100002 | 杉木锯材 | m3 | 1.593 | 1830 | 2915.19 | 1282.79 |  | 2043.48 | -871.71
43 | 05030100002@1 | 杉木锯材 | m3 | 0.445 | 1830 | 814.35 | 1282.79 |  | 570.84 | -243.51
44 | 05030400002 | 板方材 | m3 | 0.336 | 1637.17 | 550.09 | 1282.79 |  | 431.02 | -119.07
45 | 08010000002 | 大理石板 δ20mm 楼梯 | m2 | 128.783 | 212.39 | 27352.22 | 212.39 |  | 27352.22
46 | 08030000010@3 | 800X800X30拉线芝麻灰花岗岩 | m2 | 275.4 | 101.59 | 27977.89 | 83.48 |  | 22990.39 | -4987.49
47 | 09050100001@1 | 铝塑板 | m2 | 264.6 |  |  | 105.12 |  | 27814.75 | 27814.75
48 | 09050200019@1 | 单层彩钢板 δ1mm | m2 | 69.16 | 21 | 1452.36 | 44 |  | 3043.04 | 1590.68
49 | 09270200001 | 耐碱玻纤网格布 | m2 | 5505.36 | 1.5 | 8258.04 | 1.5 |  | 8258.04
50 | 09270200001@2 | 耐碱玻纤网格布 | m2 | 56.4 | 1.5 | 84.6 | 1.5 |  | 84.6
51 | 12390100002 | 金属字 600×800 | 个 | 20.2 | 84 | 1696.8 | 384 |  | 7756.8 | 6060
52 | 13010100002@1 | 防水腻子(成品) | kg | 100.58 | 4.81 | 483.79 | 1.98 |  | 199.15 | -284.64
53 | 13010300001@1 | 清油 | kg | 0.585 | 30.87 | 18.06 | 30.87 |  | 18.06
54 | 13010900001 | 底漆 | kg | 16.489 | 27.5 | 453.45 | 27.5 |  | 453.45
55 | 13010900002 | 透明底漆 | kg | 2579.689 | 27.5 | 70941.45 | 27.5 |  | 70941.45
56 | 13011300004 | 调和漆 | kg | 7.382 | 13.64 | 100.69 | 10.16 |  | 75 | -25.69
|  | 本页小计： |  |  |  | 305271.54 |  |  | 306806.69 | 1535.16000000001
单位工程人工、材料、机械价差表
工程项目名称：市场改造4.2 | [7 empty] | 第 4 页 共 9 页
序号 | 编码 | 名称 | 单位 | 数量 | 基期单价（元） | 基期合价（元） | 当前单价（元） |  | 当前合价(元) | 价差合计 | 备注
57 | 13011300005@1 | 无光调和漆 | kg | 7.86 | 15.93 | 125.21 | 12.19 |  | 95.81 | -29.4
58 | 13030500006 | 丙烯酸聚合物乳胶 | kg | 2408.595 | 11.5 | 27698.84 | 11.5 |  | 27698.84
59 | 13030700004 | H型真石涂料 | kg | 36852.7 | 7.15 | 263496.81 | 7.15 |  | 263496.81
60 | 13031100015 | 防水漆(配套罩面漆) | kg | 2948.216 | 18.31 | 53981.83 | 18.31 |  | 53981.83
61 | 13050300002@1 | 醇酸防锈漆 红丹 | kg | 150.336 | 12.43 | 1868.68 | 11.18 |  | 1680.76 | -187.92
62 | 13110100002 | 热熔标线涂料 | kg | 311.04 | 4 | 1244.16 | 4 |  | 1244.16
63 | 13310100003 | 石油沥青 30# | kg | 11.2 | 3.76 | 42.11 | 3.626 |  | 40.61 | -1.5
64 | 13310100005@1 | 乳化沥青 | kg | 1734.005 | 2.85 | 4941.91 | 2.478 |  | 4296.86 | -645.05
65 | 13350500003@1 | 嵌缝膏 | kg | 20.825 | 2.75 | 57.27 | 2.75 |  | 57.27
66 | 13350700001 | 塑料油膏 | kg | 175.257 | 4.8 | 841.23 | 4.8 |  | 841.23
67 | 13351300001@1 | 界面剂 | kg | 436.65 | 1.75 | 764.14 | 1.36 |  | 593.84 | -170.29
68 | 13371100001 | 土工布 | m2 | 11.214 | 6.86 | 76.93 | 2.23 |  | 25.01 | -51.92
69 | 14010100001 | 熟桐油 | kg | 0.592 | 30.87 | 18.28 | 30.87 |  | 18.28
70 | 14030500001 | 柴油 0# | kg | 3.976 | 7.16 | 28.47 | 6.61 |  | 26.28 | -2.19
71 | 14030500001@1 | 柴油 0# | kg | 168.35 | 7.16 | 1205.39 | 6.61 |  | 1112.79 | -92.59
72 | 14050100006@1 | 油漆溶剂油 200# | kg | 3.737 | 6.45 | 24.1 | 6.45 |  | 24.1
73 | 14353500012 | 隔离剂 | kg | 4.45 | 4.51 | 20.07 | 4.51 |  | 20.07
74 | 14353500012@1 | 隔离剂 | kg | 0.618 | 4.51 | 2.79 | 4.51 |  | 2.79
75 | 14353500012@2 | 隔离剂 | kg | 4.513 | 4.51 | 20.35 | 4.51 |  | 20.35
|  | 本页小计： |  |  |  | 356458.57 |  |  | 355277.69 | -1180.86
单位工程人工、材料、机械价差表
工程项目名称：市场改造4.2 | [7 empty] | 第 5 页 共 9 页
序号 | 编码 | 名称 | 单位 | 数量 | 基期单价（元） | 基期合价（元） | 当前单价（元） |  | 当前合价(元) | 价差合计 | 备注
76 | 14391900007 | 液化气 | kg | 4.873 | 9.04 | 44.05 | 9.04 |  | 44.05
77 | 14410000011 | 建筑胶 | kg | 2.397 | 2.5 | 5.99 | 2.5 |  | 5.99
78 | 14410000013 | 胶粘剂 | kg | 8436.93 | 3.98 | 33578.98 | 3.98 |  | 33578.98
79 | 14430300015 | 塑料粘胶带 20mm×50m | 卷 | 3.418 | 2.75 | 9.4 | 2.75 |  | 9.4
80 | 17070100005 | 无缝钢管 Φ48×3.5 | kg | 1311.264 | 4.43 | 5808.9 | 4.214 |  | 5525.67 | -283.23
81 | 17250000037 | 硬塑料管 dn100 | m | 82.069 | 13.22 | 1084.95 | 17.14 |  | 1406.66 | 321.71
82 | 17270300003 | 高压橡胶管 D25 | m | 15.525 | 11.06 | 171.71 | 11.06 |  | 171.71
83 | 33011300003 | 工形支撑 | m | 33.915 | 6.26 | 212.31 | 6.26 |  | 212.31
84 | 34110100002 | 水 | t | 1310.313 | 4.39 | 5752.27 | 3.2 |  | 4193 | -1559.27
85 | 34110100002@2 | 水 | t | 0.024 | 4.39 | 0.11 | 3.2 |  | 0.08 | -0.03
86 | 34110200001 | 电 | kW·h | 4.112 | 0.8 | 3.29 | 0.69 |  | 2.84 | -0.45
87 | 34110200001@1 | 电 | kW·h | 1.733 | 0.8 | 1.39 | 0.69 |  | 1.2 | -0.19
88 | 35010300002 | 木模板 2440×1220×15 | m2 | 40.13 | 36.71 | 1473.17 | 26.09 |  | 1046.99 | -426.18
89 | 35010300002@1 | 木模板 2440×1220×15 | m2 | 15.456 | 36.71 | 567.39 | 26.09 |  | 403.25 | -164.14
90 | 35010400002 | 组合钢模板 | kg | 505.756 | 6.91 | 3494.77 | 6.17 |  | 3120.51 | -374.26
91 | 35020100001 | 钢模板连接件 | kg | 99.127 | 6.08 | 602.69 | 6.08 |  | 602.69
92 | 35030100002 | 竹脚手板 侧编 | m2 | 115.536 | 30 | 3466.08 | 15.95 |  | 1842.8 | -1623.28
93 | 35030700001@1 | 支撑钢管及扣件 | kg | 349.277 | 4.69 | 1638.11 | 5.147 |  | 1797.73 | 159.62
94 | 35031500003 | 直角扣件 单个1.4kg | 个 | 720.592 | 5.75 | 4143.4 | 5.75 |  | 4143.4
|  | 本页小计： |  |  |  | 62058.96 |  |  | 58109.26 | -3949.7
单位工程人工、材料、机械价差表
工程项目名称：市场改造4.2 | [7 empty] | 第 6 页 共 9 页
序号 | 编码 | 名称 | 单位 | 数量 | 基期单价（元） | 基期合价（元） | 当前单价（元） |  | 当前合价(元) | 价差合计 | 备注
95 | 35031500004 | 对接扣件 单个1.4kg | 个 | 218.08 | 5.75 | 1253.96 | 5.75 |  | 1253.96
96 | 35031500006 | 回转扣件 单个1.4kg | 个 | 36.192 | 5.75 | 208.1 | 5.75 |  | 208.1
97 | 35031500009 | 脚手架底座 | 只 | 6.96 | 7.79 | 54.22 | 7.79 |  | 54.22
98 | 36052900001@1 | 100*200*50透水砖 | m2 | 948.6 | 35 | 33201 | 36.82 |  | 34927.45 | 1726.45
99 | 36071700002@2 | 1200*150*250芝麻青花岗岩 | m | 837.375 | 23.89 | 20004.89 | 42.58 |  | 35655.43 | 15650.54
100 | 36071700004 | 麻石树池石 150×100 | m | 97.44 | 23.89 | 2327.84 | 23.89 |  | 2327.84
101 | 36210900002 | 反光材料(玻璃珠) | kg | 12.096 | 4.5 | 54.43 | 4.5 |  | 54.43
102 | 80090300002 | 干混界面砂浆 DIT M10 | m3 | 0.053 | 1.06 | 0.06 | 1.06 |  | 0.06
103 | 88010500001 | 其他材料费 | 元 | 47055.984 | 1 | 47055.98 | 1 |  | 47055.98
104 | 88010500001@1 | 其他材料费 | 元 | 1077.009 | 1 | 1077.01 | 1 |  | 1077.01
105 | BCCLF0@2 | 手绘材料费 | m2 | 66 | 150 | 9900 | 150 |  | 9900
106 | BCCLF0@4 | 人工草皮材料费 | m2 | 270 | 5 | 1350 | 5 |  | 1350
107 | BCCLF0@5 | 道闸材料费 | m2 | 1 | 20000 | 20000 | 20000 |  | 20000
108 | BCCLF0@6 | 雕塑材料费 | 个 | 1 | 20000 | 20000 | 20000 |  | 20000
109 | BCCLF18 | 仿木纹护栏（水泥砼） | m | 50 | 283.75 | 14187.5 | 283.75 |  | 14187.5
110 | BCCLF3@1 | 罩面颜色增加 | m2 | 1420 | 15 | 21300 | 15 |  | 21300
111 | CLFTZ@1 | 材料费调整 | 元 | -0.479 | 1 | -0.48 | 1 |  | -0.48
112 | 80210400002 | 商品混凝土(砾石) C15 | m3 | 32.88 | 525.72 | 17285.67 | 351.67 |  | 11562.91 | -5722.76
113 | 80210400003 | 商品混凝土(砾石) C20 | m3 | 11 | 533.07 | 5863.77 | 360.83 |  | 3969.13 | -1894.64
|  | 本页小计： |  |  |  | 215123.95 |  |  | 224883.54 | 9759.59
单位工程人工、材料、机械价差表
工程项目名称：市场改造4.2 | [7 empty] | 第 7 页 共 9 页
序号 | 编码 | 名称 | 单位 | 数量 | 基期单价（元） | 基期合价（元） | 当前单价（元） |  | 当前合价(元) | 价差合计 | 备注
114 | 80210400004 | 商品混凝土(砾石) C25 | m3 | 632.977 | 552.65 | 349814.74 | 370.3 |  | 234391.38 | -115423.36
115 | 80210400004@1 | 商品混凝土(砾石) C25 | m3 | 475.031 | 552.65 | 262525.88 | 370.3 |  | 175903.98 | -86621.9
116 | 80210400005@2 | 商品混凝土(砾石) C30 | m3 | 7.613 | 571.81 | 4353.19 | 380.05 |  | 2893.32 | -1459.87
117 | 80250900002@1 | 商品沥青混凝土 AC-10 | m3 | 136.364 | 1020.17 | 139114.46 | 1221.78 |  | 166606.81 | 27492.35
118 | 80010100005 | 预拌干混地面砂浆 DS M15.0 | m3 | 16.364 | 589.52 | 9646.91 | 447.476 |  | 7322.5 | -2324.41
119 | 80010200001 | 预拌干混抹灰砂浆 DP M10.0 | m3 | 0.05 | 587.72 | 29.39 | 434.9 |  | 21.75 | -7.64
120 | 80010200002 | 预拌干混抹灰砂浆 DP M15.0 | m3 | 61.744 | 398.28 | 24591.4 | 448.804 |  | 27710.95 | 3119.55
121 | 80010200003 | 预拌干混抹灰砂浆 DP M20.0 | m3 | 31.276 | 605.31 | 18931.68 | 471.363 |  | 14742.35 | -4189.33
122 | 80010300002@1 | 预拌干混砌筑砂浆 DM M10.0 | m3 | 66.676 | 590.38 | 39364.18 | 436.074 |  | 29075.67 | -10288.51
123 | WJJ320701001 | 草皮 | m2 | 129.6 | 16.42 | 2128.03 | 16.42 |  | 2128.03
124 | J0001H | 折旧费 | 元 | 36322.752 | 1 | 36322.75 | 1 |  | 36322.75
125 | J0001H@1 | 折旧费 | 元 | 105.18 | 1 | 105.18 | 1 |  | 105.18
126 | J0002H | 检修费 | 元 | 9335.826 | 1 | 9335.83 | 1 |  | 9335.83
127 | J0002H@1 | 检修费 | 元 | 23.338 | 1 | 23.34 | 1 |  | 23.34
128 | J0003H | 维护费 | 元 | 24506.991 | 1 | 24506.99 | 1 |  | 24506.99
129 | J0003H@1 | 维护费 | 元 | 130.779 | 1 | 130.78 | 1 |  | 130.78
130 | J0004H | 安拆费及场外运费 | 元 | 3872.697 | 1 | 3872.7 | 1 |  | 3872.7
131 | J0004H@1 | 安拆费及场外运费 | 元 | 0.085 | 1 | 0.09 | 1 |  | 0.09
132 | J0006H | 燃料动力费 | 元 | 4404.521 | 1 | 4404.52 | 1 |  | 4404.52
133 | J0008H | 其他费用 | 元 | 62.3 | 1 | 62.3 | 1 |  | 62.3
|  | 本页小计： |  |  |  | 929264.34 |  |  | 739561.22 | -189703.12
单位工程人工、材料、机械价差表
工程项目名称：市场改造4.2 | [7 empty] | 第 8 页 共 9 页
序号 | 编码 | 名称 | 单位 | 数量 | 基期单价（元） | 基期合价（元） | 当前单价（元） |  | 当前合价(元) | 价差合计 | 备注
134 | J0008H@1 | 其他费用 | 元 | 615.309 | 1 | 615.31 | 1 |  | 615.31
135 | J0010H | 机械使用费 | 元 | 12399 | 1 | 12399 | 1 |  | 12399
136 | J0011 | 柴油 | kg | 15.47 | 7.16 | 110.77 | 6.61 |  | 102.26 | -8.51
137 | J0011@1 | 柴油 | kg | 5784.331 | 7.16 | 41415.81 | 6.61 |  | 38234.43 | -3181.38
138 | J0011@2 | 柴油 | kg | 145.992 | 7.16 | 1045.3 | 6.61 |  | 965.01 | -80.3
139 | J0011@3 | 柴油 | kg | 92.54 | 7.16 | 662.59 | 6.61 |  | 611.69 | -50.9
140 | J0011@5 | 柴油 | kg | 157 | 7.16 | 1124.12 | 6.61 |  | 1037.77 | -86.35
141 | J0011@6 | 柴油 | kg | 3.56 | 7.16 | 25.49 | 6.61 |  | 23.53 | -1.96
142 | J0013 | 汽油 | kg | 203.751 | 8.72 | 1776.71 | 7.81 |  | 1591.3 | -185.41
143 | J0013@1 | 汽油 | kg | 15.921 | 8.72 | 138.83 | 7.81 |  | 124.34 | -14.49
144 | J0013@3 | 汽油 | kg | 22.671 | 8.72 | 197.69 | 7.81 |  | 177.06 | -20.63
145 | J0015 | 电 | kW·h | 1.792 | 0.8 | 1.43 | 0.69 |  | 1.24 | -0.2
146 | J0015@1 | 电 | kW·h | 8265.059 | 0.8 | 6612.05 | 0.69 |  | 5702.89 | -909.16
147 | J0015@2 | 电 | kW·h | 0.228 | 0.8 | 0.18 | 0.69 |  | 0.16 | -0.03
148 | J1-13@1 | 轮胎式装载机 斗容量(m3) 0.5 | 台班 | 2.897 | 719.04 | 2083.06 | 719.04 |  | 2083.06
149 | J1-31@2 | 钢轮振动压路机 工作质量(t) 12 | 台班 | 0.156 | 1344.46 | 209.74 | 1344.46 |  | 209.74
150 | J4-30@1 | 机动翻斗车 装载质量(t) 1 | 台班 | 6.007 | 230.62 | 1385.33 | 230.62 |  | 1385.33
151 | J6-18@1 | 混凝土抹平机 功率(kW) 5.5 | 台班 | 72.889 | 26.22 | 1911.15 | 26.22 |  | 1911.15
152 | J6-19@1 | 混凝土切缝机 功率(kW) 7.5 | 台班 | 4.303 | 34.05 | 146.52 | 34.05 |  | 146.52
153 | J6-2@1 | 双卧轴式混凝土搅拌机 出料容量(L) 500 | 台班 | 8.719 | 331.15 | 2887.3 | 331.15 |  | 2887.3
|  | 本页小计： |  |  |  | 74748.38 |  |  | 70209.09 | -4539.32
单位工程人工、材料、机械价差表
工程项目名称：市场改造4.2 | [7 empty] | 第 9 页 共 9 页
序号 | 编码 | 名称 | 单位 | 数量 | 基期单价（元） | 基期合价（元） | 当前单价（元） |  | 当前合价(元) | 价差合计 | 备注
154 | JX001 | 其他机械费 | 元 | 18.295 | 1 | 18.3 | 1 |  | 18.3
155 | JX001@1 | 其他机械费 | 元 | 34.799 | 1 | 34.8 | 1 |  | 34.8
156 | JXFTZ | 机械费调整 | 元 | 0.29 | 1 | 0.29 | 1 |  | 0.29
157 | JXFTZ@1 | 机械费调整 | 元 | -0.079 | 1 | -0.08 | 1 |  | -0.08
158 | JXRGF | 人工费 | 元 | 34860 | 1 | 34860 | 0.92 |  | 32071.2 | -2788.8 | 人工系数:0.92;
|  | 本页小计： |  |  |  | 34913.31 |  |  | 32124.51 | -2788.8
|  | 合计： |  |  |  | 3181529.57 |  |  | 2889314.05 | -292215.53