## 1 单位工程概算汇总表
单位工程概算汇总表
工程项目名称：市场改造6 |  |  |  | 第 1 页 共 1 页
序号 | 名称 | 费率(%) | 计算办法及计算程序 |  | 合价（元）
1 | 基期造价 |  | 1.1+1.2+1.3+1.4 |  | 12304711.92
1.1 | 基期人工费 |  |  |  | 2983523.28
1.2 | 基期材料费 |  |  |  | 4991404.97
1.3 | 基期机械费 |  |  |  | 637147.41
1.4 | 基期建安工程税费 |  |  |  | 3692636.26
2 | 人工、材料、机械价差 |  | 2.1+2.2+2.3 |  | 4471544.93
2.1 | 人工费价差 |  | 1.1 X （人工费指数 - 1） |  | -238681.86
2.2 | 材料费价差 |  |  |  | 4739308.62
2.3 | 机械费价差 |  |  |  | -29081.83
3 | 人工、材料、机械价差税金 |  | 2 X 税率 |  | 402439.04
4 | 基期税费调差 |  | 1.4 X（税费指数 - 1）
5 | 零星工程费 |  | (1+2+3+4) X 3% |  | 515360.88
6 | 单位工程概算造价 |  | 1+2+3+4+5 |  | 17694056.77
注：1.人工、材料、机械价差税金包括增值税。 2.零星工程费指由于初步设计与施工图设计深度差异，部分工程量未在初步设计图纸中体现，导致概算可能增加的费用。一般包括以下项目：概算消耗量标准未包括的阳台花池、污水池、盥水池、讲台、清洁柜、垃圾斗、出灰门、切案、预制碗柜、阳台晾衣架等零星项目，以及《湖南省房屋建筑与装饰工程消耗量标准》（2020年）规定的活口未能全部综合的部分。

## 2 单位工程造价表
单位工程造价表
工程项目名称：市场改造6 | [9 empty] | 第 1 页 共 3 页
序号 | 编号 | 工程项目或项目名称 | 单位 | 数量 | 单价（元） | [5 empty] | 合价（元）
[5 empty] | 基价 | 人工费 | 材料费 | 机械费 | 税费 |  | 金额 | 人工费 | 材料费 | 机械费 | 税费
|  | 拆除破损连廊 | [8 empty] | 324320.78 | 85322.37 | 1217.44 | 67729.7
1 | 借N1-2 | 整栋拆除 机械拆除 砖木结构 | 10m2 | 160.4 | 156.46 | 49.45 | 7.59 | 21.21 | 78.21 |  | 25096.18 | 7931.78 | 1217.44 | 3402.08 | 12544.88
2 | 借N1-177 | 拆除材料场内外运输 楼面运出垃圾 | 10m3 | 80.2 | 1343.38 | 497.95 |  | 135.99 | 709.44 |  | 107739.08 | 39935.59 |  | 10906.4 | 56897.09
3 | 借N1-178 换 | 拆除材料场内外运输 建筑垃圾外运 运距1000m以内 实际运距(m):10000 | 10m3 | 80.2 | 2387.6 | 467.02 |  | 666.1 | 1254.48 |  | 191485.52 | 37455 |  | 53421.22 | 100609.3
|  | 连廊1 | [8 empty] | 627216.14 | 64007.96 | 387690.23 | 49258.47
1 | 借A8-5 | 合成树脂瓦 屋面板上或椽子挂瓦条上铺设 | 100m2 | 13.455 | 5924.05 | 855.6 | 4067.92 | 21 | 979.53 |  | 79708.09 | 11512.1 | 54733.86 | 282.56 | 13179.58
2 | 借A6-33 换 | 钢梁 热轧H型钢 换为【热轧不等边角钢 Q235b <100】 | t | 36.6403 | 8308.03 | 552 | 5222.98 | 903.98 | 1629.07 |  | 304408.71 | 20225.45 | 191371.55 | 33122.1 | 59689.61
3 | 借A6-158 | 钢梁安装 单体(t以内) 3 | t | 36.6403 | 1270.74 | 241.39 | 222.14 | 259.15 | 548.06 |  | 46560.29 | 8844.6 | 8139.28 | 9495.33 | 20081.08
4 | 借A7-22 | 封檐板博风板 高20cm以内 | 100m2 | 1.755 | 2136.26 | 619.74 | 822.68 |  | 693.84 |  | 3749.14 | 1087.64 | 1443.8 |  | 1217.69
5 | A11-127 | 成品不锈钢管栏杆(带扶手) | 100m | 5.85 | 32955.54 | 3818.49 | 22564.4 | 1086.92 | 5485.73 |  | 192789.91 | 22338.17 | 132001.74 | 6358.48 | 32091.52
|  | 连廊2 | [8 empty] | 172526.64 | 16725.9 | 103844.44 | 15761.95
1 | 借A8-5 | 合成树脂瓦 屋面板上或椽子挂瓦条上铺设 | 100m2 | 2.592 | 5924.05 | 855.6 | 4067.92 | 21 | 979.53 |  | 15355.14 | 2217.72 | 10544.05 | 54.43 | 2538.94
2 | 借A6-33 换 | 钢梁 热轧H型钢 换为【热轧不等边角钢 Q235b <100】 | t | 12.4766 | 8308.03 | 552 | 5222.98 | 903.98 | 1629.07 |  | 103655.97 | 6887.08 | 65165.03 | 11278.6 | 20325.25
3 | 借A6-158 | 钢梁安装 单体(t以内) 3 | t | 12.4766 | 1270.74 | 241.39 | 222.14 | 259.15 | 548.06 |  | 15854.51 | 3011.73 | 2771.55 | 3233.31 | 6837.93
4 | 借A7-22 | 封檐板博风板 高20cm以内 | 100m2 | 0.66 | 2136.26 | 619.74 | 822.68 |  | 693.84 |  | 1409.93 | 409.03 | 542.97 |  | 457.93
5 | A11-127 | 成品不锈钢管栏杆(带扶手) | 100m | 1.1 | 32955.54 | 3818.49 | 22564.4 | 1086.92 | 5485.73 |  | 36251.09 | 4200.34 | 24820.84 | 1195.61 | 6034.3
|  | 铝合金吊顶 | [8 empty] | 271885.44 | 67816.39 | 163572.21 | 582.99
1 | GA14-019 | 天棚吊顶 铝合金龙骨及天棚面层 铝合金条板 15ZJ001 棚14 | 100m2 | 16.047 | 16943.07 | 4226.11 | 10193.32 | 36.33 | 2487.31 |  | 271885.44 | 67816.39 | 163572.21 | 582.99 | 39913.86
单位工程造价表
工程项目名称：市场改造6 | [9 empty] | 第 2 页 共 3 页
序号 | 编号 | 工程项目或项目名称 | 单位 | 数量 | 单价（元） | [5 empty] | 合价（元）
[5 empty] | 基价 | 人工费 | 材料费 | 机械费 | 税费 |  | 金额 | 人工费 | 材料费 | 机械费 | 税费
|  | 地坪翻新 | [8 empty] | 10658701.97 | 1202249.7 | 7286988.78 | 396661.26
1 | 借D10-23 | 拆除人行道 花岗岩面层 风镐拆除 厚6cm以内 | 100m2 | 152 | 3814.21 | 1415.88 | 12.84 | 383.96 | 2001.53 |  | 579759.92 | 215213.76 | 1951.68 | 58361.92 | 304232.56
2 | 借D10-21 | 拆除人行道 现浇混凝土面(垫)层 机械拆除 厚10cm以内 | 100m2 | 152 | 795.71 | 15.76 |  | 370.8 | 409.15 |  | 120947.92 | 2395.52 |  | 56361.6 | 62190.8
3 | 借D1-37 | 挖掘机挖土方 挖土装车 普通土 | 1000m3 | 6.08 | 7763.01 | 460 |  | 3294.05 | 4008.96 |  | 47199.1 | 2796.8 |  | 20027.82 | 24374.48
4 | 借D1-59 换 | 自卸汽车运土方 运距1km内 实际运距(km):10 | 1000m3 | 6.08 | 51605.66 |  | 39.19 | 24813.54 | 26752.93 |  | 313762.41 |  | 238.28 | 150866.32 | 162657.81
5 | 借D1-111 | 挖掘机挖石碴 平地 装车 | 100m3 | 22.8 | 1943.67 | 293.25 |  | 641.46 | 1008.96 |  | 44315.68 | 6686.1 |  | 14625.29 | 23004.29
6 | 借D1-116 换 | 自卸汽车运石碴 运距1km以内 实际运距(km):10 | 100m3 | 22.8 | 6479.08 |  | 3.92 | 3115.94 | 3359.22 |  | 147723.02 |  | 89.38 | 71043.43 | 76590.22
7 | 借D2-147 换 | 人行道板垫层 砂垫层 厚度5cm 实际厚度(cm):40 换为【级配碎石】 | 100m2 | 152 | 11336.16 | 2025.15 | 7043.72 |  | 2267.29 |  | 1723096.32 | 307822.8 | 1070645.44 |  | 344628.08
8 | 借D2-151 换 | 人行道板垫层 混凝土垫层 厚度10cm 换为【商品混凝土(砾石) C20】 | 100m2 | 152 | 4907.79 | 515.2 | 3767.43 | 23.17 | 601.99 |  | 745984.08 | 78310.4 | 572649.36 | 3521.84 | 91502.48
9 | 借D2-155 | 人行道板安砌 花岗岩板材 厚度30mm内 | 100m2 | 152 | 45631.01 | 3875.16 | 37114.57 | 143.77 | 4497.51 |  | 6935913.52 | 589024.32 | 5641414.64 | 21853.04 | 683621.52
|  | 屋面 | [8 empty] | 2244721.08 | 599816.09 | 927418.27 | 22278.21
1 | 借B6-141 换 | 铺在木椽或木屋面板上 廊、平房 | 10m2 | 660.8 | 1678.47 | 484.29 | 638.47 | 6.66 | 549.05 |  | 1109132.98 | 320018.83 | 421900.98 | 4400.93 | 362812.24
2 | 借A11-4 换 | 找平层 细石混凝土 30mm 换为【混合砂浆 1:1:4】 | 100m2 | 66.08 | 4454.42 | 1434.01 | 1240.37 | 82.36 | 1697.68 |  | 294348.07 | 94759.38 | 81963.65 | 5442.35 | 112182.69
3 | 借A12-19 | 墙面挂钢丝网 | 100m2 | 66.08 | 2758.83 | 883.2 | 886.83 |  | 988.8 |  | 182303.49 | 58361.86 | 58601.73 |  | 65339.9
4 | 借A8-15 | 改性沥青防水卷材单层 自粘法施工 大面满铺 | 100m2 | 66.08 | 7451.14 | 1104 | 4812.73 | 147 | 1387.41 |  | 492371.33 | 72952.32 | 318025.2 | 9713.76 | 91680.05
5 | 借A11-4 换 | 找平层 细石混凝土 30mm 实际厚度 | 100m2 | 66.08 | 2520.66 | 813.01 | 710.15 | 41.18 | 956.32 |  | 166565.21 | 53723.7 | 46926.71 | 2721.17 | 63193.63
单位工程造价表
工程项目名称：市场改造6 | [9 empty] | 第 3 页 共 3 页
序号 | 编号 | 工程项目或项目名称 | 单位 | 数量 | 单价（元） | [5 empty] | 合价（元）
[5 empty] | 基价 | 人工费 | 材料费 | 机械费 | 税费 |  | 金额 | 人工费 | 材料费 | 机械费 | 税费
(mm):15 换为【预拌干混地面砂浆 DS M15.0】
|  | 外墙 | [8 empty] | 1950267.58 | 547512.77 | 769653.46 | 9517.53
1 | 借N1-149 | 墙面清凿 水泥砂浆 | 10m2 | 124.51 | 320.54 | 151.23 |  |  | 169.31 |  | 39910.44 | 18829.65 |  |  | 21080.79
2 | 借N1-177 | 拆除材料场内外运输 楼面运出垃圾 | 10m3 | 1.2451 | 1343.38 | 497.95 |  | 135.99 | 709.44 |  | 1672.64 | 620 |  | 169.32 | 883.32
3 | 借N1-178 换 | 拆除材料场内外运输 建筑垃圾外运 运距1000m以内 实际运距(m):10000 | 10m3 | 1.2451 | 2387.6 | 467.02 |  | 666.1 | 1254.48 |  | 2972.8 | 581.49 |  | 829.36 | 1561.95
4 | 借A12-2 换 | 墙面、墙裙抹水泥砂浆 外砖墙 20mm 实际厚度(mm):15 | 100m2 | 12.451 | 6269.72 | 2528.9 | 788.99 | 57.29 | 2894.54 |  | 78064.28 | 31487.33 | 9823.71 | 713.32 | 36039.92
5 | 借A15-113 | 满刮防水腻子二遍 水泥砂浆、混合砂浆墙面 | 100m2 | 124.51 | 2775.88 | 1095.17 | 454.6 |  | 1226.11 |  | 345624.82 | 136359.62 | 56602.25 |  | 152662.96
6 | 借A9-9 | 抗裂砂浆 每增加一层玻纤网格布 | 100m2 | 124.51 | 341.89 | 73.83 | 185.4 |  | 82.66 |  | 42568.72 | 9192.57 | 23084.15 |  | 10292
7 | 借A15-72 | 外墙真石漆 胶带条分格 | 100m2 | 124.51 | 11560.95 | 2814.57 | 5462.56 | 62.69 | 3221.13 |  | 1439453.88 | 350442.11 | 680143.35 | 7805.53 | 401062.9
|  | 小计 | [8 empty] | 16249639.63

## 3 单位工程人工、材料、机械价差表
单位工程人工、材料、机械价差表
工程项目名称：市场改造6 | [7 empty] | 第 1 页 共 5 页
序号 | 编码 | 名称 | 单位 | 数量 | 基期单价（元） | 基期合价（元） | 当前单价（元） |  | 当前合价(元) | 价差合计 | 备注
1 | H00001 | 人工费 | 元 | 2983523.269 | 1 | 2983523.27 | 0.92 |  | 2744841.41 | -238681.86 | 人工系数:0.92;
2 | 01050100005 | 钢丝绳 Φ12 | kg | 161.103 | 6.64 | 1069.72 | 6.64 |  | 1069.72
3 | 01150300001 | 六角空心钢 | kg | 66.88 | 8.19 | 547.75 | 8.19 |  | 547.75
4 | 01210200002@1 | 镀锌不等边角钢 | kg | 46857.522 |  |  | 4.69 |  | 219761.78 | 219761.78
5 | 01290100003@1 | 热轧钢板 综合 | kg | 5206.392 | 3.67 | 19107.46 | 3.67 |  | 19107.46
6 | 03010500009 | 半圆头螺栓带帽带垫 M6×35 | 套 | 1331.901 | 0.18 | 239.74 | 0.18 |  | 239.74
7 | 03010500229 | 螺栓 综合 | 套 | 491.169 | 0.53 | 260.32 | 0.53 |  | 260.32
8 | 03010700012 | 膨胀螺栓 M8×55 | 套 | 821.606 | 0.27 | 221.83 | 0.27 |  | 221.83
9 | 03130100006 | 低合金钢焊条 E43 系列 | kg | 106.24 | 26.55 | 2820.67 | 26.55 |  | 2820.67
10 | 03130100019 | 低碳钢焊条 综合 | kg | 1809.289 | 6.02 | 10891.92 | 6.02 |  | 10891.92
11 | 03130200008 | 焊丝 Φ3.2 | kg | 91.063 | 7.7 | 701.19 | 7.7 |  | 701.19
12 | 03130600014 | 合金钢钻头 一字形 | 个 | 44.384 | 30.97 | 1374.57 | 30.97 |  | 1374.57
13 | 03210100026 | 射钉 | 个 | 1331.901 | 0.06 | 79.91 | 0.06 |  | 79.91
14 | 03210500002 | 安全网 | m2 | 4210.928 | 8.41 | 35413.9 | 5.27 |  | 22191.59 | -13222.31
15 | 03210500023 | 热镀锌钢丝网 0.9mm | m2 | 6938.4 | 8.2 | 56894.88 | 8.2 |  | 56894.88
16 | 03210700013 | 镀锌铁丝 Φ4.0 | kg | 1207.747 | 5.35 | 6461.45 | 4.99 |  | 6026.66 | -434.79
17 | 03210900009@1 | 加工铁件 | kg | 866.59 | 10.51 | 9107.86 | 7.63 |  | 6612.08 | -2495.78
18 | 03210900010 | 金属结构铁件 | kg | 360.714 | 7.29 | 2629.61 | 7.29 |  | 2629.61
|  | 本页小计： |  |  |  | 3131346.05 |  |  | 3096273.09 | -35072.96
单位工程人工、材料、机械价差表
工程项目名称：市场改造6 | [7 empty] | 第 2 页 共 5 页
序号 | 编码 | 名称 | 单位 | 数量 | 基期单价（元） | 基期合价（元） | 当前单价（元） |  | 当前合价(元) | 价差合计 | 备注
19 | 03210900015 | 铁件 综合 | kg | 353.034 | 7.05 | 2488.89 | 7.63 |  | 2693.65 | 204.76
20 | 03211300003 | 吊装夹具 | 套 | 0.983 | 154.87 | 152.24 | 154.87 |  | 152.24
21 | 03211300011 | 插接件 | 个 | 5439.933 | 0.89 | 4841.54 | 0.89 |  | 4841.54
22 | 04010100001 | 普通硅酸盐水泥(P·O) 42.5级 | kg | 205943.988 | 0.51 | 105031.43 | 0.43 |  | 88555.91 | -16475.52
23 | 04010400001 | 白水泥 | kg | 6225.5 | 0.71 | 4420.11 | 0.67 |  | 4171.09 | -249.02
24 | 04030400001 | 粗净砂 | m3 | 611.67 | 270.03 | 165169.25 | 173.57 |  | 106167.56 | -59001.69
25 | 04050400002 | 级配碎石 | m3 | 7841.68 |  |  | 132.11 |  | 1035964.34 | 1035964.34
26 | 04090100003 | 石灰膏 | m3 | 46.051 | 359.59 | 16559.48 | 344.38 |  | 15859.04 | -700.44
27 | 04170100001 | 小青瓦 18cm×18cm | 千块 | 835.912 | 463.7 | 387612.39 | 476.9 |  | 398646.43 | 11034.04
28 | 04171300002@1 | 合成树脂瓦 | m2 | 1773.194 | 35 | 62061.79 | 25.38 |  | 45003.66 | -17058.13
29 | 04171300009 | 合成树脂平板形脊瓦 | 块 | 465.363 | 38.67 | 17995.59 | 38.67 |  | 17995.59
30 | 05030100002 | 杉木锯材 | m3 | 2.075 | 1830 | 3797.25 | 1282.79 |  | 2661.79 | -1135.46
31 | 08030000010@1 | 印度红 δ30mm荔枝面 | m2 | 15504 | 101.59 | 1575051.36 | 355 |  | 5503920 | 3928868.64
32 | 09050200007 | 铝合金条板 宽100mm | m2 | 1410.531 | 58.5 | 82516.06 | 58.5 |  | 82516.06
33 | 09050200008 | 铝合金靠墙条板 | m | 468.091 | 16 | 7489.46 | 16 |  | 7489.46
34 | 09050200010 | 铝合金插缝板 | m2 | 552.274 | 64 | 35345.54 | 64 |  | 35345.54
35 | 09270200001@1 | 耐碱玻纤网格布 | m2 | 14941.2 | 1.5 | 22411.8 | 1.5 |  | 22411.8
36 | 10030900001 | 铝合金条板龙骨 h=35 | m | 1514.516 | 5.13 | 7769.47 | 5.13 |  | 7769.47
37 | 10030900002 | 铝合金条板龙骨 h=45 | m | 1561.052 | 6.37 | 9943.9 | 6.37 |  | 9943.9
|  | 本页小计： |  |  |  | 2510657.55 |  |  | 7392109.07 | 4881451.52
单位工程人工、材料、机械价差表
工程项目名称：市场改造6 | [7 empty] | 第 3 页 共 5 页
序号 | 编码 | 名称 | 单位 | 数量 | 基期单价（元） | 基期合价（元） | 当前单价（元） |  | 当前合价(元) | 价差合计 | 备注
38 | 10150100002 | 铝合金龙骨主接件 | 个 | 673.974 | 3.8 | 2561.1 | 3.8 |  | 2561.1
39 | 10150300003 | 铝合金大龙骨垂直吊挂件 | 个 | 1331.901 | 2.5 | 3329.75 | 2.5 |  | 3329.75
40 | 10150300004 | 铝合金条板龙骨垂直吊挂件 | 个 | 1331.901 | 0.4 | 532.76 | 0.4 |  | 532.76
41 | 10170100004 | 吊筋 | kg | 182.166 | 5.5 | 1001.91 | 5.5 |  | 1001.91
42 | 12210700003@1 | 锌钢护栏 1.1高 | m | 695 | 194.88 | 135441.6 | 194.88 |  | 135441.6
43 | 13010100002 | 防水腻子(成品) | kg | 26645.14 | 4.81 | 128163.12 | 1.98 |  | 52757.38 | -75405.75
44 | 13010900002 | 透明底漆 | kg | 4357.85 | 27.5 | 119840.88 | 27.5 |  | 119840.88
45 | 13010900010 | 环氧富锌底漆 | kg | 52.064 | 12.5 | 650.8 | 19.29 |  | 1004.31 | 353.51
46 | 13030700004 | H型真石涂料 | kg | 62255 | 7.15 | 445123.25 | 7.15 |  | 445123.25
47 | 13031100015 | 防水漆(配套罩面漆) | kg | 4980.4 | 18.31 | 91191.12 | 18.31 |  | 91191.12
48 | 13050300002@1 | 醇酸防锈漆 红丹 | kg | 403.412 | 12.43 | 5014.41 | 11.18 |  | 4510.15 | -504.27
49 | 13330500002 | 改性沥青聚酯胎防水自粘卷材 3mm | m2 | 7638.848 | 32 | 244443.14 | 34.8 |  | 265831.91 | 21388.77
50 | 14030500001 | 柴油 0# | kg | 184.3 | 7.16 | 1319.59 | 6.61 |  | 1218.22 | -101.37
51 | 14352300008 | 稀释剂 | kg | 4.175 | 13.2 | 55.11 | 13.2 |  | 55.11
52 | 14353500016@1 | 基层处理剂 | kg | 3237.92 | 8 | 25903.36 | 8 |  | 25903.36
53 | 14391900005 | 二氧化碳气体 | m3 | 59.432 | 5.5 | 326.88 | 5.5 |  | 326.88
54 | 14391900007 | 液化气 | kg | 991.2 | 9.04 | 8960.45 | 9.04 |  | 8960.45
55 | 17070100005 | 无缝钢管 Φ48×3.5 | kg | 3518.653 | 4.43 | 15587.63 | 4.214 |  | 14827.6 | -760.03
56 | 20030100001 | 不锈钢法兰 DN50 | 个 | 802.03 | 26.55 | 21293.9 | 26.55 |  | 21293.9
|  | 本页小计： |  |  |  | 1250740.76 |  |  | 1195711.64 | -55029.14
单位工程人工、材料、机械价差表
工程项目名称：市场改造6 | [7 empty] | 第 4 页 共 5 页
序号 | 编码 | 名称 | 单位 | 数量 | 基期单价（元） | 基期合价（元） | 当前单价（元） |  | 当前合价(元) | 价差合计 | 备注
57 | 34110100002 | 水 | t | 1837.132 | 4.39 | 8065.01 | 3.2 |  | 5878.82 | -2186.19
58 | 35030100002 | 竹脚手板 侧编 | m2 | 310.03 | 30 | 9300.9 | 15.95 |  | 4944.98 | -4355.92
59 | 35031500003 | 直角扣件 单个1.4kg | 个 | 1933.64 | 5.75 | 11118.43 | 5.75 |  | 11118.43
60 | 35031500004 | 对接扣件 单个1.4kg | 个 | 585.197 | 5.75 | 3364.88 | 5.75 |  | 3364.88
61 | 35031500006 | 回转扣件 单个1.4kg | 个 | 97.118 | 5.75 | 558.43 | 5.75 |  | 558.43
62 | 35031500009 | 脚手架底座 | 只 | 18.677 | 7.79 | 145.49 | 7.79 |  | 145.49
63 | 35130300001 | 千斤顶 | 台 | 0.983 | 1097.39 | 1078.73 | 1097.39 |  | 1078.73
64 | 88010500001 | 其他材料费 | 元 | 146728.388 | 1 | 146728.39 | 1 |  | 146728.39
65 | 88010500001@1 | 其他材料费 | 元 | 3560.114 | 1 | 3560.11 | 1 |  | 3560.11
66 | 80210400003 | 商品混凝土(砾石) C20 | m3 | 1550.4 | 533.07 | 826471.73 | 360.83 |  | 559430.83 | -267040.9
67 | 80010100005 | 预拌干混地面砂浆 DS M15.0 | m3 | 101.102 | 589.52 | 59601.65 | 447.476 |  | 45240.72 | -14360.93
68 | 80010200003 | 预拌干混抹灰砂浆 DP M20.0 | m3 | 20.046 | 605.31 | 12134.04 | 471.363 |  | 9448.94 | -2685.1
69 | J0001H | 折旧费 | 元 | 123458.904 | 1 | 123458.9 | 1 |  | 123458.9
70 | J0001H@1 | 折旧费 | 元 | 829.341 | 1 | 829.34 | 1 |  | 829.34
71 | J0002H | 检修费 | 元 | 27740.224 | 1 | 27740.22 | 1 |  | 27740.22
72 | J0002H@1 | 检修费 | 元 | 230.79 | 1 | 230.79 | 1 |  | 230.79
73 | J0003H | 维护费 | 元 | 76102.303 | 1 | 76102.3 | 1 |  | 76102.3
74 | J0003H@1 | 维护费 | 元 | 1144.086 | 1 | 1144.09 | 1 |  | 1144.09
75 | J0004H | 安拆费及场外运费 | 元 | 10844.255 | 1 | 10844.26 | 1 |  | 10844.26
|  | 本页小计： |  |  |  | 1322477.69 |  |  | 1031848.65 | -290629.04
单位工程人工、材料、机械价差表
工程项目名称：市场改造6 | [7 empty] | 第 5 页 共 5 页
序号 | 编码 | 名称 | 单位 | 数量 | 基期单价（元） | 基期合价（元） | 当前单价（元） |  | 当前合价(元) | 价差合计 | 备注
76 | J0004H@1 | 安拆费及场外运费 | 元 | 2450.461 | 1 | 2450.46 | 1 |  | 2450.46
77 | J0006H | 燃料动力费 | 元 | 11207.728 | 1 | 11207.73 | 1 |  | 11207.73
78 | J0008H | 其他费用 | 元 | 749.619 | 1 | 749.62 | 1 |  | 749.62
79 | J0008H@1 | 其他费用 | 元 | 3614.373 | 1 | 3614.37 | 1 |  | 3614.37
80 | J0010H | 机械使用费 | 元 | 31550.4 | 1 | 31550.4 | 1 |  | 31550.4
81 | J0011 | 柴油 | kg | 7443.641 | 7.16 | 53296.47 | 6.61 |  | 49202.47 | -4094
82 | J0011@1 | 柴油 | kg | 10179.397 | 7.16 | 72884.48 | 6.61 |  | 67285.81 | -5598.67
83 | J0011@3 | 柴油 | kg | 248.336 | 7.16 | 1778.09 | 6.61 |  | 1641.5 | -136.58
84 | J0011@4 | 柴油 | kg | 294.297 | 7.16 | 2107.17 | 6.61 |  | 1945.3 | -161.86
85 | J0013 | 汽油 | kg | 2837.682 | 8.72 | 24744.59 | 7.81 |  | 22162.3 | -2582.29
86 | J0013@2 | 汽油 | kg | 41.745 | 8.72 | 364.02 | 7.81 |  | 326.03 | -37.99
87 | J0015 | 电 | kW·h | 14145.196 | 0.8 | 11316.16 | 0.69 |  | 9760.19 | -1555.97
88 | J0015@1 | 电 | kW·h | 4614.615 | 0.8 | 3691.69 | 0.69 |  | 3184.08 | -507.61
89 | J0015@2 | 电 | kW·h | 6035.945 | 0.8 | 4828.76 | 0.69 |  | 4164.8 | -663.95
90 | J0015@3 | 电 | kW·h | 28477.635 | 0.8 | 22782.11 | 0.69 |  | 19649.57 | -3132.54
91 | JX001 | 其他机械费 | 元 | 2631.448 | 1 | 2631.45 | 1 |  | 2631.45
92 | JX001@1 | 其他机械费 | 元 | 9713.76 | 1 | 9713.76 | 1 |  | 9713.76
93 | JX005@1 | 机械费 | 元 | 4400.928 | 1 | 4400.93 | 1 |  | 4400.93
94 | JXRGF | 人工费 | 元 | 132682.72 | 1 | 132682.72 | 0.92 |  | 122068.1 | -10614.62 | 人工系数:0.92;
|  | 本页小计： |  |  |  | 396794.98 |  |  | 367708.87 | -29086.08
|  | 合计： |  |  |  | 8612017.03 |  |  | 13083651.32 | 4471634.3