## B.0.1-1 单位工程费用表
单位工程费用表
工程名称：安装工程 |  |  |  | 第 1 页 共 2 页
序号 | 名称 | 基数说明 | 费率(%) |  | 金额
1 | 直接费 | 人工费+材料费（不含设备/其他）+机械费 |  |  | 476624.49
1.1 | 人工费 | 人工费+技术措施项目人工费 |  |  | 25606.4
1.2 | 材料费（不含设备/其他） | 材料费+主材费+技术措施项目材料费+技术措施项目主材费 |  |  | 316755.02
1.3 | 机械费 | 机械费+技术措施项目机械费 |  |  | 134263.07
2 | 设备费/其他 | 设备费+技术措施项目设备费+单株超过3万元的苗木
3 | 大型施工机械进出场及安拆费 | 直接费+设备费/其他 | 1.5 |  | 7149.37
4 | 工程排水费 | 直接费+设备费/其他 | 0.2 |  | 953.25
5 | 冬雨季施工增加费 | 直接费+设备费/其他 | 0.16 |  | 762.6
6 | 零星工程费 | 直接费+设备费/其他 | 3 |  | 14298.73
7 | 企业管理费 | 基期直接费+技术措施基期直接费 | 9.65 |  | 84784.95
8 | 其他管理费 | 设备费/其他 | 2
9 | 利润 | 基期直接费+技术措施基期直接费 | 7 |  | 61502.04
10 | 绿色施工安全防护措施项目费 | 基期直接费+技术措施基期直接费 | 6.25 |  | 54912.53
11 | 安全责任险、环境保护税 | 直接费+设备费/其他+大型施工机械进出场及安拆费+工程排水费+冬雨季施工增加费+零星工程费+企业管理费+其他管理费+利润+绿色施工安全防护措施项目费 | 0.6 |  | 4205.93
12 | 其他
13 | 税前造价 | 直接费+设备费/其他+大型施工机械进出场及安拆费+工程排水费+冬雨季施工增加费+零星工程费+企业管理费+其他管理费+利润+绿色施工安全防护措施项目费+安全责任险、环境保护税+其他 |  |  | 705193.89
14 | 销项税额 | 税前造价-甲供合计 | 9 |  | 63467.45
15 | 单位工程概算总价 | 税前造价+销项税额 |  |  | 768661.34
1 | 直接费 | 人工费+材料费（不含设备/其他）+机械费 |  |  | 536401.83
1.1 | 人工费 | 人工费+技术措施项目人工费 |  |  | 146745.6
1.2 | 材料费（不含设备/其他） | 材料费+主材费+技术措施项目材料费+技术措施项目主材费 |  |  | 361481.7
单位工程费用表
工程名称：安装工程 |  |  |  | 第 2 页 共 2 页
序号 | 名称 | 基数说明 | 费率(%) |  | 金额
1.3 | 机械费 | 机械费+技术措施项目机械费 |  |  | 28174.53
2 | 设备费/其他 | 设备费+技术措施项目设备费+单株超过3万元的苗木 |  |  | 36780.74
3 | 大型施工机械进出场及安拆费 | 直接费+设备费/其他 | 0.5 |  | 2865.91
4 | 工程排水费 | 直接费+设备费/其他 | 0.2 |  | 1146.37
5 | 冬雨季施工增加费 | 直接费+设备费/其他 | 0.16 |  | 917.09
6 | 零星工程费 | 直接费+设备费/其他 | 4 |  | 22927.3
7 | 企业管理费 | 基期人工费+技术措施基期人工费 | 37 |  | 57939.45
8 | 其他管理费 | 设备费/其他 | 2 |  | 735.61
9 | 利润 | 基期人工费+技术措施基期人工费 | 23 |  | 36016.42
10 | 绿色施工安全防护措施项目费 | 基期人工费+技术措施基期人工费 | 16 |  | 25054.9
11 | 安全责任险、环境保护税 | 直接费+设备费/其他+大型施工机械进出场及安拆费+工程排水费+冬雨季施工增加费+零星工程费+企业管理费+其他管理费+利润+绿色施工安全防护措施项目费 | 0.6 |  | 4324.71
12 | 其他
13 | 税前造价 | 直接费+设备费/其他+大型施工机械进出场及安拆费+工程排水费+冬雨季施工增加费+零星工程费+企业管理费+其他管理费+利润+绿色施工安全防护措施项目费+安全责任险、环境保护税+其他 |  |  | 725110.33
14 | 销项税额 | 税前造价-甲供合计 | 9 |  | 65259.93
15 | 单位工程概算总价 | 税前造价+销项税额 |  |  | 790370.26

## B.0.3 建筑工程概算表
建筑工程概算表
单位工程概算编号： |  |  |  | 工程名称（单位工程）：安装工程 | [5 empty] | 第 1 页 共 7 页
序号 | 定额编号 | 工程项目或项目名称 | 单位 |  | 数量 | 单价（元） |  |  |  |  | 合价（元）
[6 empty] | 定额基价 | 人工费 | 材料费 | 机械费 |  | 金额 | 人工费 | 材料费 | 机械费
|  | 智能停车场管理系统 | [8 empty] | 54275.61 | 8748.64 | 33016.44 | 12510.54
|  | 人行控制设备 | [8 empty] | 2944.03 | 2268.68 | 621.43 | 53.92
|  | 网络枪式摄像机 | [8 empty] | 323 | 318.56 |  | 4.44
1 | C5-748 | 带红外光源CCD | 台 |  | 2 | 161.5 | 159.28 |  | 2.22 |  | 323 | 318.56 |  | 4.44
|  | 监控摄像设备支架及含基础 | [8 empty] | 988.3 | 417.16 | 530.22 | 40.92
1 | C5-773 | 摄像机支架 立柱式 | 套 |  | 2 | 57.84 | 54.74 | 3.1 |  |  | 115.68 | 109.48 | 6.2
2 | C4-1989 | 路灯基础制作 C20无筋混凝土基础^换:商品混凝土（砾石） C25 | m3 |  | 0.72 | 723.27 | 159.85 | 522.82 | 40.6 |  | 520.75 | 115.09 | 376.43 | 29.23
3 | 借D9-10 | 铁件制作安装 预埋铁件 | t |  | 0.036 | 9206.18 | 4783.77 | 4097.62 | 324.79 |  | 331.42 | 172.22 | 147.51 | 11.69
4 | C4-1358 | 砖、混凝土结构暗配 半硬质塑料管公称口径(mm以内) 32 | 100m |  | 0.03 | 681.74 | 678.96 | 2.78 |  |  | 20.45 | 20.37 | 0.08
|  | 道闸 | [8 empty] | 938.52 | 862.5 | 76.02
1 | C5-739 | 翼闸 | 台 |  | 2 | 469.26 | 431.25 | 38.01 |  |  | 938.52 | 862.5 | 76.02
|  | 人脸识别机 | [8 empty] | 269.28 | 260.14 | 8.74 | 0.4
1 | C5-726 | 目标识别设备安装 人体生物特征识别系统 识别器 | 台 |  | 2 | 134.64 | 130.07 | 4.37 | 0.2 |  | 269.28 | 260.14 | 8.74 | 0.4
|  | 一体化门禁 | [8 empty] | 228 | 223.1 | 3.26 | 1.64
1 | C5-729 | 门禁控制器 单门 | 台 |  | 2 | 114 | 111.55 | 1.63 | 0.82 |  | 228 | 223.1 | 3.26 | 1.64
|  | 开门按钮 | [8 empty] | 16.93 | 16.1 | 0.83
1 | C4-1920 | 一般按钮 暗装 | 10套 |  | 0.2 | 84.67 | 80.5 | 4.17 |  |  | 16.93 | 16.1 | 0.83
开关电源
1 | 补子目1 | 开关电源 | 个 |  | 2
|  | 磁力锁 | [8 empty] | 80.34 | 75.9 | 1.18 | 3.26
1 | C5-735 | 电磁吸力锁 | 台 |  | 2 | 40.17 | 37.95 | 0.59 | 1.63 |  | 80.34 | 75.9 | 1.18 | 3.26
编制人： |  |  |  | 审核人：
建筑工程概算表
单位工程概算编号： |  |  |  | 工程名称（单位工程）：安装工程 | [5 empty] | 第 2 页 共 7 页
序号 | 定额编号 | 工程项目或项目名称 | 单位 |  | 数量 | 单价（元） |  |  |  |  | 合价（元）
[6 empty] | 定额基价 | 人工费 | 材料费 | 机械费 |  | 金额 | 人工费 | 材料费 | 机械费
|  | 道闸闭门器 | [8 empty] | 99.66 | 95.22 | 1.18 | 3.26
1 | C5-737 | 自动闭门器 | 台 |  | 2 | 49.83 | 47.61 | 0.59 | 1.63 |  | 99.66 | 95.22 | 1.18 | 3.26
|  | 管理中心 | [8 empty] | 829.54 | 803.63 | 14.96 | 10.95
|  | 接线箱 | [8 empty] | 61.47 | 58.65 | 2.82
1 | C4-1631 | 接线箱安装 明装 接线箱半周长(mm以内) 700 | 10个 |  | 0.1 | 614.74 | 586.5 | 28.24 |  |  | 61.47 | 58.65 | 2.82
|  | 输入/输出模块 | [8 empty] | 118.47 | 110.4 | 7.5 | 0.57
1 | C9-17 | 控制模块(接口) 多输出 | 只 |  | 1 | 118.47 | 110.4 | 7.5 | 0.57 |  | 118.47 | 110.4 | 7.5 | 0.57
|  | 管理软件 | [8 empty] | 66.7 | 66.7
1 | C5-2 | 终端设备安装 应用软件 | 台 |  | 1 | 66.7 | 66.7 |  |  |  | 66.7 | 66.7
|  | 管理电脑 | [8 empty] | 69 | 69
1 | C5-3 | 台式电脑 | 台 |  | 2 | 34.5 | 34.5 |  |  |  | 69 | 69
|  | 交换机 | [8 empty] | 277.14 | 268.88 | 4.64 | 3.62
1 | C6-542 | 交换机 | 台 |  | 2 | 138.57 | 134.44 | 2.32 | 1.81 |  | 277.14 | 268.88 | 4.64 | 3.62
|  | 安全防范分系统调试 | [8 empty] | 236.76 | 230 |  | 6.76
1 | C5-850 | 安全防范分系统调试 出入口系统 双门 | 系统 |  | 2 | 118.38 | 115 |  | 3.38 |  | 236.76 | 230 |  | 6.76
|  | 线管及配件 | [8 empty] | 50502.04 | 5676.33 | 32380.05 | 12445.67
|  | 管沟土方 | [8 empty] | 40901.54 | 2197.41 | 27182.3 | 11521.83
1 | 借D1-40 | 挖掘机挖沟槽、基坑土方 挖土不装车 普通土 | 1000m3 |  | 0.55481 | 6138.3 | 2030.9 |  | 4107.4 |  | 3405.59 | 1126.76 |  | 2278.83
2 | 借D1-68 换 | 机械回填沟槽、基坑 中粗砂 换为【山机砂】 | 100m3 |  | 1.8043 | 16054.92 | 197.8 | 15051.29 | 805.83 |  | 28967.25 | 356.88 | 27156.44 | 1453.93
3 | 借D1-67 | 机械回填沟槽、基坑 土方 | 100m3 |  | 3.6085 | 1027.64 | 197.8 | 5.06 | 824.78 |  | 3708.26 | 713.77 | 18.26 | 2976.24
4 | 借D1-59 换 | 自卸汽车运土方 运距1km内 实际运距(km):10 | 1000m3 |  | 0.19396 | 24852.73 |  | 39.19 | 24813.54 |  | 4820.44 |  | 7.6 | 4812.83
编制人： |  |  |  | 审核人：
建筑工程概算表
单位工程概算编号： |  |  |  | 工程名称（单位工程）：安装工程 | [5 empty] | 第 3 页 共 7 页
序号 | 定额编号 | 工程项目或项目名称 | 单位 |  | 数量 | 单价（元） |  |  |  |  | 合价（元）
[6 empty] | 定额基价 | 人工费 | 材料费 | 机械费 |  | 金额 | 人工费 | 材料费 | 机械费
|  | 配管 SC20 | [8 empty] | 3856.12 | 2738.87 | 193.42 | 923.84
1 | C4-1235 | 钢管埋地 钢管公称直径(mm以下) 20 | 100m |  | 6.0142 | 641.17 | 455.4 | 32.16 | 153.61 |  | 3856.12 | 2738.87 | 193.42 | 923.84
|  | 管内配线 ZR-BV-2.5mm2 | [8 empty] | 368.61 | 366.57 | 2.04
1 | C4-1423 | 管内穿线 照明线路 导线截面(mm2以内) 铜芯 2.5 | 100m单线 |  | 6.0142 | 61.29 | 60.95 | 0.34 |  |  | 368.61 | 366.57 | 2.04
|  | 管内配线 ZR-BV-4mm2 | [8 empty] | 375.77 | 373.48 | 2.29
1 | C4-1441 | 管内穿线 动力线路(铜芯) 导线截面(mm2以内) 4 | 100m单线 |  | 6.0142 | 62.48 | 62.1 | 0.38 |  |  | 375.77 | 373.48 | 2.29
|  | 设备内控制线 | [8 empty] | 5000 |  | 5000
1 | 补子目2 | 设备内控制线 | 项 |  | 1 | 5000 |  | 5000 |  |  | 5000 |  | 5000
|  | 室外景观配电 | [8 empty] | 181487.48 | 80009.54 | 81205.02 | 20272.98
|  | 景观配电箱 | [8 empty] | 585.76 | 292.7 | 171.83 | 121.24
1 | C4-312 | 成套配电箱安装 落地式 | 台 |  | 1 | 228.87 | 126.62 | 17.29 | 84.96 |  | 228.87 | 126.62 | 17.29 | 84.96
2 | C4-1989 换 | 路灯基础制作 C20无筋混凝土基础 换为【现场现拌普通混凝土 坍落度45以下 砾40 C25 水泥42.5】 | m3 |  | 0.3584 | 579.49 | 159.85 | 382.03 | 37.61 |  | 207.69 | 57.29 | 136.92 | 13.48
3 | C4-414 | 基础槽钢、角钢制作安装 角钢 | 10m |  | 0.2 | 179.36 | 117.3 | 31.93 | 30.13 |  | 35.87 | 23.46 | 6.39 | 6.03
4 | C4-413 | 基础槽钢、角钢制作安装 槽钢 | 10m |  | 0.154 | 224.89 | 156.4 | 36 | 32.49 |  | 34.63 | 24.09 | 5.54 | 5
5 | C4-899 | 户内接地母线敷设 | 10m |  | 0.25 | 91.18 | 74.75 | 11.72 | 4.71 |  | 22.8 | 18.69 | 2.93 | 1.18
6 | C4-893 | 角钢接地极 普通土 | 根 |  | 1 | 55.9 | 42.55 | 2.76 | 10.59 |  | 55.9 | 42.55 | 2.76 | 10.59
|  | 配管 SC25 | [8 empty] | 11609.1 | 8849.25 | 553.95 | 2205.9
1 | C4-1236 | 钢管埋地 钢管公称直径(mm以下) 32 | 100m |  | 15 | 773.94 | 589.95 | 36.93 | 147.06 |  | 11609.1 | 8849.25 | 553.95 | 2205.9
|  | 电力电缆 YJV-5*6mm2 | [8 empty] | 20726.08 | 17676.27 | 2747.85 | 301.97
1 | C4-756 换 | 铜芯电力电缆敷设 电缆(截面mm2以下) 35 实际电缆芯 | 100m |  | 15.375 | 870.01 | 751.99 | 98.38 | 19.64 |  | 13376.4 | 11561.85 | 1512.59 | 301.97
编制人： |  |  |  | 审核人：
建筑工程概算表
单位工程概算编号： |  |  |  | 工程名称（单位工程）：安装工程 | [5 empty] | 第 4 页 共 7 页
序号 | 定额编号 | 工程项目或项目名称 | 单位 |  | 数量 | 单价（元） |  |  |  |  | 合价（元）
[6 empty] | 定额基价 | 人工费 | 材料费 | 机械费 |  | 金额 | 人工费 | 材料费 | 机械费
数(芯):5
2 | C4-806 换 | 户外电力电缆终端头制作、安装 10kV以下热缩式终端头(截面mm2以下) 35 实际电缆芯数(芯):5 | 个 |  | 26 | 282.68 | 235.17 | 47.51 |  |  | 7349.68 | 6114.42 | 1235.26
|  | 6m高路灯 60W | [8 empty] | 3778.7 | 2451.84 | 523.03 | 803.85
1 | C4-2084 | 庭院路灯 三火以下柱灯 | 10套 |  | 1.3 | 1721.63 | 1192.55 | 50.85 | 478.23 |  | 2238.12 | 1550.32 | 66.11 | 621.7
2 | C4-1989 | 路灯基础制作 C20无筋混凝土基础 | m3 |  | 0.7963 | 573.79 | 159.85 | 376.33 | 37.61 |  | 456.91 | 127.29 | 299.67 | 29.95
3 | 借D9-10 | 铁件制作安装 预埋铁件 | t |  | 0.0259 | 9206.18 | 4783.77 | 4097.62 | 324.79 |  | 238.44 | 123.9 | 106.13 | 8.41
4 | C4-899 | 户内接地母线敷设 | 10m |  | 1.3 | 91.18 | 74.75 | 11.72 | 4.71 |  | 118.53 | 97.18 | 15.24 | 6.12
5 | C4-893 | 角钢接地极 普通土 | 根 |  | 13 | 55.9 | 42.55 | 2.76 | 10.59 |  | 726.7 | 553.15 | 35.88 | 137.67
|  | 送配电装置系统调试 | [8 empty] | 227.63 | 207 | 2.85 | 17.78
1 | C4-1061 | 送配电装置系统调试 1kV以下交流供电(综合) | 系统 |  | 1 | 227.63 | 207 | 2.85 | 17.78 |  | 227.63 | 207 | 2.85 | 17.78
|  | 挖一般土方 | [8 empty] | 14036.43 | 8180.08 |  | 5856.35
1 | 借D1-4 | 人工挖沟槽、基坑土方 普通土 深度在2m以内 | 100m3 |  | 1.3655 | 3915.41 | 3915.41 |  |  |  | 5346.45 | 5346.45
2 | 借D1-41 | 挖掘机挖沟槽、基坑土方 挖土不装车 坚土 | 1000m3 |  | 1.2289 | 7071.12 | 2305.75 |  | 4765.37 |  | 8689.98 | 2833.63 |  | 5856.35
|  | 回填粗砂 | [8 empty] | 15525.43 | 1218.28 | 14110.58 | 196.57
1 | 借D1-24 换 | 沟槽基坑人工回填 砂 换为【山机砂】 | 100m3 |  | 0.9375 | 16560.46 | 1299.5 | 15051.29 | 209.67 |  | 15525.43 | 1218.28 | 14110.58 | 196.57
|  | 回填机制砂 | [8 empty] | 34932.3 | 2741.14 | 31748.89 | 442.27
1 | 借D1-24 换 | 沟槽基坑人工回填 砂 换为【山机砂】 | 100m3 |  | 2.1094 | 16560.46 | 1299.5 | 15051.29 | 209.67 |  | 34932.3 | 2741.14 | 31748.89 | 442.27
|  | 回填土 | [8 empty] | 15902.81 | 13675.43 | 53.68 | 2173.71
1 | 借D1-21 | 人工平整场地、回填 填土夯实 槽、坑 | 100m3 |  | 10.6081 | 1499.12 | 1289.15 | 5.06 | 204.91 |  | 15902.81 | 13675.43 | 53.68 | 2173.71
|  | 余方外运 | [8 empty] | 12841.88 | 5269.75 | 11.94 | 7560.19
编制人： |  |  |  | 审核人：
建筑工程概算表
单位工程概算编号： |  |  |  | 工程名称（单位工程）：安装工程 | [5 empty] | 第 5 页 共 7 页
序号 | 定额编号 | 工程项目或项目名称 | 单位 |  | 数量 | 单价（元） |  |  |  |  | 合价（元）
[6 empty] | 定额基价 | 人工费 | 材料费 | 机械费 |  | 金额 | 人工费 | 材料费 | 机械费
1 | 借D1-13 | 人工装土方、淤泥 人工装汽车土方 | 100m3 |  | 3.0468 | 1729.6 | 1729.6 |  |  |  | 5269.75 | 5269.75
2 | 借D1-59 换 | 自卸汽车运土方 运距1km内 实际运距(km):10 | 1000m3 |  | 0.30468 | 24852.73 |  | 39.19 | 24813.54 |  | 7572.13 |  | 11.94 | 7560.19
|  | 电力手孔井 | [8 empty] | 51321.36 | 19447.8 | 31280.42 | 593.15
1 | 借D5-5 | 垫层 混凝土 | 10m3 |  | 1.2056 | 4270.13 | 606.05 | 3650.96 | 13.12 |  | 5148.24 | 730.68 | 4401.74 | 15.82
2 | 借D11-104 | 现浇构筑物及池底 平池底 木模 | 10㎡ |  | 2.912 | 894.05 | 678.62 | 203.94 | 11.49 |  | 2603.47 | 1976.14 | 593.87 | 33.46
3 | 借D6-72 | 现浇钢筋混凝土池盖 肋形盖~ 换:普通商品砼 C30(砾石)抗渗等级S6 | 10m3 |  | 1.1853 | 4598.94 | 585.7 | 3999.2 | 14.04 |  | 5451.03 | 694.22 | 4740.17 | 16.64
4 | 借D11-104 | 现浇构筑物及池底 平池底 木模 | 10㎡ |  | 2.864 | 894.05 | 678.62 | 203.94 | 11.49 |  | 2560.56 | 1943.57 | 584.08 | 32.91
5 | 借D6-73 | 现浇钢筋混凝土池盖 无梁盖~ 换:普通商品砼 C30(砾石)抗渗等级S6 | 10m3 |  | 0.41756 | 4555.96 | 543.03 | 3998.89 | 14.04 |  | 1902.4 | 226.75 | 1669.79 | 5.86
6 | 借D11-114 | 现浇构筑物及池底 无梁盖柱 木模 | 10㎡ |  | 1.3977 | 862.44 | 645.84 | 205.08 | 11.52 |  | 1205.43 | 902.69 | 286.64 | 16.1
7 | 借D5-1898 | 非定型钢筋混凝土井盖、井圈(箅)制作 井圈~ 换:普通商品砼 C30(砾石)抗渗等级S6 | 10m3 |  | 0.29568 | 5072.44 | 1275.35 | 3785.22 | 11.87 |  | 1499.82 | 377.1 | 1119.21 | 3.51
8 | 借D11-120 | 现浇构筑物及池底 连续梁、单梁 木模 | 10㎡ |  | 2.464 | 806.02 | 580.87 | 215.41 | 9.74 |  | 1986.03 | 1431.26 | 530.77 | 24
9 | 借D5-1882 | 非定型井砌筑 砖砌 矩形~ 换:水泥砂浆(水泥32.5级)强度等级M10 | 10m3 |  | 1.6262 | 7259.96 | 2554.73 | 4564.83 | 140.4 |  | 11806.44 | 4154.6 | 7423.51 | 228.32
10 | 借D5-1886 | 非定型井砖墙抹灰 井内侧 | 100㎡ |  | 1.3552 | 3803.72 | 2710.9 | 1033.65 | 59.17 |  | 5154.8 | 3673.81 | 1400.8 | 80.19
11 | 借D9-1 | 非预应力钢筋制作安装 现浇 圆钢(直径mm) Ф10以内~ 换:钢筋 HPB400 Φ10 | t |  | 1.442 | 5287.83 | 1574.7 | 3649.96 | 63.17 |  | 7625.05 | 2270.72 | 5263.24 | 91.09
12 | 借D9-2 | 非预应力钢筋制作安装 现浇 圆钢(直径mm) Ф10以外~ 换:钢筋 HRB400 Φ12 | t |  | 0.304 | 4514.09 | 736.27 | 3691.93 | 85.89 |  | 1372.28 | 223.83 | 1122.35 | 26.11
13 | 借D9-2 | 非预应力钢筋制作安装 现浇 圆钢(直径mm) Ф10以外~ 换:钢筋 HRB400 Φ14 | t |  | 0.144 | 4514.09 | 736.27 | 3691.93 | 85.89 |  | 650.03 | 106.02 | 531.64 | 12.37
编制人： |  |  |  | 审核人：
建筑工程概算表
单位工程概算编号： |  |  |  | 工程名称（单位工程）：安装工程 | [5 empty] | 第 6 页 共 7 页
序号 | 定额编号 | 工程项目或项目名称 | 单位 |  | 数量 | 单价（元） |  |  |  |  | 合价（元）
[6 empty] | 定额基价 | 人工费 | 材料费 | 机械费 |  | 金额 | 人工费 | 材料费 | 机械费
14 | 借D5-1901 | 非定型检查井安装 铸铁井盖、座~ 换:高分子复合材料盖板Φ700MM | 10套 |  | 1 | 2163.79 | 636.64 | 1527.15 |  |  | 2163.79 | 636.64 | 1527.15
15 | 借D9-10 | 铁件制作安装 预埋铁件 | t |  | 0.020855 | 9206.18 | 4783.77 | 4097.62 | 324.79 |  | 191.99 | 99.77 | 85.46 | 6.77
|  | 室外弱电 | [8 empty] | 512967.38 | 82103.47 | 301209.83 | 129654.08
|  | 管沟土方 | [8 empty] | 435722.95 | 23408.99 | 289572.72 | 122741.24
1 | 借D1-40 | 挖掘机挖沟槽、基坑土方 挖土不装车 普通土 | 1000m3 |  | 5.9104 | 6138.3 | 2030.9 |  | 4107.4 |  | 36279.69 | 12003.39 |  | 24276.29
2 | 借D1-68 换 | 机械回填沟槽、基坑 中粗砂 换为【山机砂】 | 100m3 |  | 19.2208 | 16054.92 | 197.8 | 15051.29 | 805.83 |  | 308587.76 | 3801.87 | 289297.23 | 15488.67
3 | 借D1-67 | 机械回填沟槽、基坑 土方 | 100m3 |  | 38.4415 | 1027.64 | 197.8 | 5.06 | 824.78 |  | 39504.04 | 7603.73 | 194.51 | 31705.8
4 | 借D1-59 换 | 自卸汽车运土方 运距1km内 实际运距(km):10 | 1000m3 |  | 2.0662 | 24852.73 |  | 39.19 | 24813.54 |  | 51351.46 |  | 80.98 | 51270.48
|  | 配管 SC70 | [8 empty] | 17288.21 | 14590.27 | 495.1 | 2202.84
1 | C4-1238 | 钢管埋地 钢管公称直径(mm以下) 70 | 100m |  | 10.0692 | 1716.94 | 1449 | 49.17 | 218.77 |  | 17288.21 | 14590.27 | 495.1 | 2202.84
|  | 配管 PC20 | [8 empty] | 23086.62 | 19064.7 | 1421.82 | 2600.1
1 | C4-1375 | 塑料管埋地 承插管箍胶粘接口 公称直径(mm以内) 20 | 100m |  | 54 | 427.53 | 353.05 | 26.33 | 48.15 |  | 23086.62 | 19064.7 | 1421.82 | 2600.1
|  | 管内配线 BV-1.5mm2 | [8 empty] | 4247.28 | 4222.8 | 24.48
1 | C4-1422 | 管内穿线 照明线路 导线截面(mm2以内) 铜芯 1.5 | 100m单线 |  | 72 | 58.99 | 58.65 | 0.34 |  |  | 4247.28 | 4222.8 | 24.48
|  | 同轴电缆 SYKV-75-5mm2 | [8 empty] | 3536.82 | 3415.5 |  | 121.32
1 | C5-179 | 同轴电缆 管/暗槽内穿放 φ9mm以外 | 100m |  | 18 | 196.49 | 189.75 |  | 6.74 |  | 3536.82 | 3415.5 |  | 121.32
|  | 电力电缆 YJV-3*2.5mm2 | [8 empty] | 3349.82 | 2809.85 | 464.87 | 75.09
1 | C4-756 换 | 铜芯电力电缆敷设 电缆(截面mm2以下) 35 6mm2以下，三芯及三芯连地 单价*0.25 | 100m |  | 18.45 | 167.6 | 144.61 | 18.92 | 4.07 |  | 3092.22 | 2668.05 | 349.07 | 75.09
2 | C4-782 换 | 户内干包式电力电缆头制作、安装 1kV以下干包终端头(截面mm2以下) 35 6mm2 | 个 |  | 10 | 25.76 | 14.18 | 11.58 |  |  | 257.6 | 141.8 | 115.8
编制人： |  |  |  | 审核人：
建筑工程概算表
单位工程概算编号： |  |  |  | 工程名称（单位工程）：安装工程 | [5 empty] | 第 7 页 共 7 页
序号 | 定额编号 | 工程项目或项目名称 | 单位 |  | 数量 | 单价（元） |  |  |  |  | 合价（元）
[6 empty] | 定额基价 | 人工费 | 材料费 | 机械费 |  | 金额 | 人工费 | 材料费 | 机械费
以下:三芯及三芯连地 单价*0.3
|  | 弱电手孔井 800*800 | [8 empty] | 9206.73 | 3956.55 | 5250.18
1 | C11-199 | 砖砌配线手孔 一号手孔(SK1)  | 个 |  | 13 | 708.21 | 304.35 | 403.86 |  |  | 9206.73 | 3956.55 | 5250.18
|  | 摄像机 | [8 empty] | 2746.95 | 1302.45 |  | 1444.5
1 | 借D2-289 | 监控摄像机安装 摄像机安装 固定 | 套 |  | 15 | 183.13 | 86.83 |  | 96.3 |  | 2746.95 | 1302.45 |  | 1444.5
|  | 监控摄像设备支架及含基础 | [8 empty] | 7403.3 | 3128.68 | 3976.72 | 297.91
1 | C5-773 | 摄像机支架 立柱式 | 套 |  | 15 | 57.84 | 54.74 | 3.1 |  |  | 867.6 | 821.1 | 46.5
2 | C4-1989 | 路灯基础制作 C20无筋混凝土基础^换:商品混凝土（砾石） C25 | m3 |  | 5.4 | 721.6 | 159.85 | 522.82 | 38.93 |  | 3896.64 | 863.19 | 2823.23 | 210.22
3 | 借D9-10 | 铁件制作安装 预埋铁件 | t |  | 0.27 | 9206.18 | 4783.77 | 4097.62 | 324.79 |  | 2485.67 | 1291.62 | 1106.36 | 87.69
4 | C4-1358 | 砖、混凝土结构暗配 半硬质塑料管公称口径(mm以内) 32 | 100m |  | 0.225 | 681.74 | 678.96 | 2.78 |  |  | 153.39 | 152.77 | 0.63
|  | 安全防范分系统调试 | [8 empty] | 2238.45 | 2215.59 |  | 22.86
1 | C5-854 | 安全防范分系统调试 电视监视系统 ≤50台  | 系统 |  | 1 | 2238.45 | 2215.59 |  | 22.86 |  | 2238.45 | 2215.59 |  | 22.86
|  | 安全防范系统工程试运行 监视系统 | [8 empty] | 4140.25 | 3988.09 | 3.94 | 148.22
1 | C5-866 | 安全防范系统试运行 ≤200点 | 系统 |  | 1 | 4140.25 | 3988.09 | 3.94 | 148.22 |  | 4140.25 | 3988.09 | 3.94 | 148.22
|  | 小计 | [8 empty] | 748730.47
编制人： |  |  |  | 审核人：

## B.0.5 人工、所有材料(工程设备)、机械用量汇总与单价表
人工、所有材料、机械汇总表
工程名称：安装工程 |  |  |  |  | 第 1 页 共 8 页
序号 | 编码 | 名称 | 单位 | 数量 |  | 单价 | 合价 | 备注
1 | AZCSRGF | 安装措施人工费 | 元 | 1490.349 |  | 1 | 1490.35
2 | H00001 | 人工费 | 元 | 185719.159 |  | 0.92 | 170861.63 | 人工系数:0.92;
3 | 01030100003@1 | 冷拔低碳钢丝 Φ1.6 | kg | 7.622 |  | 3.67 | 27.97
4 | 01090100002@1 | 圆钢 Φ10以内 | kg | 74.358 |  | 3.47 | 258.02
5 | 01090100002@2 | 圆钢 Φ10以内 | kg | 1482.202 |  | 3.47 | 5143.24
6 | 01090100003 | 圆钢 Φ10以外 | kg | 459.2 |  | 3.47 | 1593.42
7 | 01090100010 | 圆钢 Φ6～10 | kg | 34.74 |  | 3.47 | 120.55
8 | 01090100010@1 | 圆钢 Φ6～10 | kg | 33.855 |  | 3.47 | 117.48
9 | 01130300001@1 | 镀锌扁钢 25×4 | kg | 1.5 |  | 4.69 | 7.04
10 | 01130300002 | 镀锌扁钢 40×4 | kg | 0.708 |  | 4.69 | 3.32
11 | 01130300003@1 | 镀锌扁钢 60×6 | kg | 3.901 |  | 4.69 | 18.3
12 | 01270100001@1 | 型钢 综合 | kg | 42.534 |  | 3.75 | 159.5
13 | 01270100001@2 | 型钢 综合 | kg | 6.499 |  | 3.75 | 24.37
14 | 01290100016 | 热轧薄钢板 δ2.0mm～2.5mm | kg | 0.254 |  | 3.83 | 0.97
15 | 01290200020@1 | 热轧中钢板 δ15mm以内 | kg | 205.938 |  | 3.52 | 724.9
16 | 01290200020@2 | 热轧中钢板 δ15mm以内 | kg | 31.466 |  | 3.52 | 110.76
17 | 01292500003 | 钢板垫板 δ1～2 | kg | 0.24 |  | 3.52 | 0.84
18 | 02010100002 | 橡胶板 1mm～3mm | kg | 3.705 |  | 3.6 | 13.34
19 | 02010100002@1 | 橡胶板 1mm～3mm | kg | 0.849 |  | 3.6 | 3.06
20 | 02130100002@1 | 塑料带 20mm×40m | kg | 0.38 |  | 3.54 | 1.35
21 | 02190300001 | 尼龙帽 | 个 | 9.117 |  | 2.12 | 19.33
22 | 02191100001 | 塑料胀管 Φ6 | 个 | 0.8 |  | 0.19 | 0.15
23 | 02230900001 | 相色带 20mm×20m | 卷 | 3.042 |  | 3.19 | 9.7
24 | 03010300039 | 自攻螺钉 M5mm×25mm | 个 | 16.32 |  | 0.04 | 0.65
25 | 03010300045 | 自攻螺钉 M8mm×35mm | 个 | 16.32 |  | 0.07 | 1.14
26 | 03010300046 | 自攻螺钉 M10mm×30mm～50mm | 个 | 8.16 |  | 0.07 | 0.57
27 | 03010500005 | 半圆头镀锌螺栓带帽带垫 m2～5×15～50 | 套 | 2 |  | 0.16 | 0.32
28 | 03010500033 | 地脚螺栓带帽带垫 M8×120 | 套 | 4.08 |  | 0.68 | 2.77
29 | 03010500038 | 地脚螺栓带帽带垫 M12×160以下 | 套 | 53.04 |  | 1.04 | 55.16
30 | 03010500062 | 镀锌精制螺栓 M8×100以内 2平 1弹垫 | 套 | 489.294 |  | 0.48 | 234.86
|  | 本页小计： |  |  |  |  | 181005.06
编制日期：2026-4-7 |  |  |  |  | 广联达科技股份有限公司
人工、所有材料、机械汇总表
工程名称：安装工程 |  |  |  |  | 第 2 页 共 8 页
序号 | 编码 | 名称 | 单位 | 数量 |  | 单价 | 合价 | 备注
31 | 03010500062@1 | 镀锌精制螺栓 M8×100以内 2平 1弹垫 | 套 | 112.914 |  | 0.48 | 54.2
32 | 03010500064 | 镀锌精制螺栓 M10×100以内 2平 1弹垫 | 套 | 225.828 |  | 0.54 | 121.95
33 | 03010500064@1 | 镀锌精制螺栓 M10×100以内 2平 1弹垫 | 套 | 21.6 |  | 0.54 | 11.66
34 | 03010500069 | 镀锌精制螺栓 M16×100以内 2平 1弹垫 | 套 | 1.55 |  | 1.43 | 2.22
35 | 03010700005 | 膨胀螺栓 M6×22 | 套 | 8.16 |  | 0.17 | 1.39
36 | 03010700011 | 膨胀螺栓 M8×35 | 套 | 69.36 |  | 0.23 | 15.95
37 | 03010700011@1 | 膨胀螺栓 M8×35 | 套 | 8.16 |  | 0.23 | 1.88
38 | 03010700020@1 | 膨胀螺栓 M10×80 | 套 | 8.16 |  | 0.53 | 4.32
39 | 03010700020@2 | 膨胀螺栓 M10×80 | 套 | 61.2 |  | 0.53 | 32.44
40 | 03010700028 | 膨胀螺栓 M16×100～160 | 套 | 12 |  | 2.02 | 24.24
41 | 03110700009 | 铁砂布 0#～2# | 张 | 0.8 |  | 0.83 | 0.66
42 | 03110700009@1 | 铁砂布 0#～2# | 张 | 43.2 |  | 0.83 | 35.86
43 | 03130100021 | 低碳钢焊条 J422 Φ3.2 | kg | 4.991 |  | 6.02 | 30.05
44 | 03130100021@1 | 低碳钢焊条 J422 Φ3.2 | kg | 5.845 |  | 6.02 | 35.19
45 | 03130100025@1 | 碳钢电焊条 J422 Φ4.0 | kg | 8.923 |  | 6.02 | 53.72
46 | 03130100025@2 | 碳钢电焊条 J422 Φ4.0 | kg | 5.342 |  | 6.02 | 32.16
47 | 03130200010 | 焊锡丝 综合 | kg | 1.99 |  | 22.12 | 44.02
48 | 03130400001 | 焊锡 | kg | 0.12 |  | 46.02 | 5.52
49 | 03130400003 | 焊锡膏 50g/瓶 | kg | 0.398 |  | 42.79 | 17.03
50 | 03130600011 | 合金钢钻头 Φ10 | 个 | 2.552 |  | 9.25 | 23.61
51 | 03130600011@1 | 合金钢钻头 Φ10 | 个 | 0.59 |  | 9.25 | 5.46
52 | 03130700003 | 钢锯条 | 条 | 93.229 |  | 0.71 | 66.19
53 | 03130700003@1 | 钢锯条 | 条 | 46.566 |  | 0.71 | 33.06
54 | 03210100033 | 铁钉 | kg | 6.024 |  | 6.5 | 39.16
55 | 03210100038 | 圆钉 | kg | 0.673 |  | 6.5 | 4.37
56 | 03210100038@1 | 圆钉 | kg | 0.127 |  | 6.5 | 0.83
57 | 03210700004@1 | 镀锌铁丝 Φ0.7 | kg | 14.098 |  | 4.99 | 70.35
58 | 03210700012@1 | 镀锌铁丝 Φ3.5 | kg | 7.517 |  | 4.99 | 37.51
59 | 03210700014 | 镀锌铁丝 Φ0.7～1.2 | kg | 0.081 |  | 4.99 | 0.4
60 | 03210700017 | 镀锌铁丝 Φ1.4～2.5 | kg | 16.98 |  | 4.99 | 84.73
|  | 本页小计： |  |  |  |  | 890.13
编制日期：2026-4-7 |  |  |  |  | 广联达科技股份有限公司
人工、所有材料、机械汇总表
工程名称：安装工程 |  |  |  |  | 第 3 页 共 8 页
序号 | 编码 | 名称 | 单位 | 数量 |  | 单价 | 合价 | 备注
61 | 03210700017@1 | 镀锌铁丝 Φ1.4～2.5 | kg | 9.9 |  | 4.99 | 49.4
62 | 03210900016 | 套筒铁件 | kg | 5.027 |  | 5.66 | 28.45
63 | 04010100001@1 | 普通硅酸盐水泥(P·O) 42.5级 | kg | 122.951 |  | 0.43 | 52.87
64 | 04010100001@2 | 普通硅酸盐水泥(P·O) 42.5级 | kg | 240.465 |  | 0.43 | 103.4
65 | 04010100001@3 | 普通硅酸盐水泥(P·O) 42.5级 | kg | 2768.242 |  | 0.43 | 1190.34
66 | 04010100002 | 普通硅酸盐水泥(P·O) 42.5级 | t | 1.56 |  | 430 | 670.8
67 | 04030100001 | 天然粗砂 | t | 8.45 |  | 107.79 | 910.83
68 | 04030400001@1 | 粗净砂 | m3 | 3.588 |  | 173.57 | 622.77
69 | 04030500001@1 | 中净砂(过筛) | m3 | 0.206 |  | 168.31 | 34.67
70 | 04030500001@2 | 中净砂(过筛) | m3 | 0.54 |  | 168.31 | 90.89
71 | 04030700002 | 山机砂 | m3 | 2984.915 |  | 116.71 | 348369.43
72 | 04031100003@1 | 河砂 综合 | m3 | 4.8 |  | 173.57 | 833.14
73 | 04050100005 | 碎石 5mm～32mm | m3 | 2.834 |  | 142.08 | 402.65
74 | 04050300006@1 | 砾石 最大粒径40mm | m3 | 0.294 |  | 133.68 | 39.3
75 | 04050300006@2 | 砾石 最大粒径40mm | m3 | 0.62 |  | 133.68 | 82.88
76 | 04130100005@1 | 标准砖 240×115×53 | 千块 | 8.861 |  | 410 | 3633.01
77 | 04130100005@2 | 标准砖 240×115×53 | 千块 | 4.55 |  | 410 | 1865.5
78 | 04150900001 | 预制混凝土块 | m3 | 0.081 |  | 301.02 | 24.38
79 | 04230100002@1 | 脱模剂 | kg | 9.638 |  | 2.6 | 25.06
80 | 05030100002@1 | 杉木锯材 | m3 | 0.167 |  | 1282.79 | 214.23
81 | 05030400004 | 板方材 三等 | m3 | 0.13 |  | 1504.42 | 195.57
82 | 05030700001@1 | 模板木材 松木 | m3 | 0.007 |  | 1111.06 | 7.78
83 | 05030700001@2 | 模板木材 松木 | m3 | 0.012 |  | 1111.06 | 13.33
84 | 05030700001@3 | 模板木材 松木 | m3 | 0.054 |  | 1111.06 | 60
85 | 12410100001 | 塑料扁形标志牌 100×150 | 个 | 95.94 |  | 4.39 | 421.18
86 | 12410100001@1 | 塑料扁形标志牌 100×150 | 个 | 22.14 |  | 4.39 | 97.19
87 | 13011100002 | 酚醛磁漆 各色 | kg | 0.02 |  | 10.67 | 0.21
88 | 13011300004 | 调和漆 | kg | 0.385 |  | 10.16 | 3.91
89 | 13050300002 | 醇酸防锈漆 红丹 | kg | 36.307 |  | 11.18 | 405.91
90 | 13050300002@1 | 醇酸防锈漆 红丹 | kg | 27.9 |  | 11.18 | 311.92
|  | 本页小计： |  |  |  |  | 360761
编制日期：2026-4-7 |  |  |  |  | 广联达科技股份有限公司
人工、所有材料、机械汇总表
工程名称：安装工程 |  |  |  |  | 第 4 页 共 8 页
序号 | 编码 | 名称 | 单位 | 数量 |  | 单价 | 合价 | 备注
91 | 13050500005 | 沥青漆 | kg | 0.28 |  | 8.04 | 2.25
92 | 13050500006@1 | 煤焦沥青漆 L01-17 | kg | 4.92 |  | 13.89 | 68.34
93 | 13350500003 | 嵌缝膏 | kg | 9.638 |  | 2.75 | 26.5
94 | 13351700002@1 | 防水粉 | kg | 81.163 |  | 1.2 | 97.4
95 | 13371100006 | 无纺土工布 | m2 | 9.919 |  | 2.34 | 23.21
96 | 14030100001 | 汽油 | kg | 39.033 |  | 7.81 | 304.85
97 | 14030100001@2 | 汽油 | kg | 3.668 |  | 7.81 | 28.65
98 | 14050100006 | 油漆溶剂油 200# | kg | 5.834 |  | 6.45 | 37.63
99 | 14050100006@1 | 油漆溶剂油 200# | kg | 4.5 |  | 6.45 | 29.03
100 | 14311500001 | 丙酮 | kg | 32.4 |  | 6.6 | 213.84
101 | 14390700001@1 | 乙炔气 | kg | 1.08 |  | 17.15 | 18.52
102 | 14390700001@2 | 乙炔气 | kg | 0.165 |  | 17.15 | 2.83
103 | 14390900001@1 | 氧气 | m3 | 3.244 |  | 5.87 | 19.04
104 | 14390900001@2 | 氧气 | m3 | 0.496 |  | 5.87 | 2.91
105 | 14410000013@1 | 胶粘剂 | kg | 0.002 |  | 3.98 | 0.01
106 | 14410000013@2 | 胶粘剂 | kg | 0.016 |  | 3.98 | 0.06
107 | 14410000039 | 密封胶 | kg | 21.6 |  | 51.33 | 1108.73
108 | 14430300018 | 自粘性橡胶绝缘胶带 20mm×5m | 卷 | 17.03 |  | 6.6 | 112.4
109 | 17250000019 | 塑料软管 DN5 | m | 0.3 |  | 0.2 | 0.06
110 | 18250100009 | 镀锌固定卡子 3×80 | 套 | 69.628 |  | 1.03 | 71.72
111 | 18250100009@1 | 镀锌固定卡子 3×80 | 套 | 6.18 |  | 1.03 | 6.37
112 | 28010300016 | 镀锌软铜绞线 TJRX-15/16 | kg | 6.084 |  | 42.48 | 258.45
113 | 28010300016@1 | 镀锌软铜绞线 TJRX-15/16 | kg | 0.54 |  | 42.48 | 22.94
114 | 28032100002@1 | 铜芯聚氯乙烯绝缘电线 BV-1.5mm2 | m | 0.61 |  | 1.181 | 0.72
115 | 29020100001 | 电缆托架 60cm | 根 | 26.26 |  | 32.98 | 866.05
116 | 29061700001 | 钢管保护管 Φ40×400 | 根 | 1.55 |  | 3.1 | 4.81
117 | 29062100011 | 镀锌电缆固定卡子 2×35 | 个 | 374.166 |  | 1.8 | 673.5
118 | 29062100011@1 | 镀锌电缆固定卡子 2×35 | 个 | 86.346 |  | 1.8 | 155.42
119 | 29090100010 | 铜接线端子 DT-16mm2 | 个 | 34.476 |  | 1.65 | 56.89
120 | 29090100010@1 | 铜接线端子 DT-16mm2 | 个 | 3.06 |  | 1.65 | 5.05
|  | 本页小计： |  |  |  |  | 4218.18
编制日期：2026-4-7 |  |  |  |  | 广联达科技股份有限公司
人工、所有材料、机械汇总表
工程名称：安装工程 |  |  |  |  | 第 5 页 共 8 页
序号 | 编码 | 名称 | 单位 | 数量 |  | 单价 | 合价 | 备注
121 | 29090100012 | 铜接线端子 DT-35mm2 | 个 | 103.428 |  | 3.03 | 313.39
122 | 29090100012@1 | 铜接线端子 DT-35mm2 | 个 | 11.28 |  | 3.03 | 34.18
123 | 29091100001 | 瓷接头 双位 | 个 | 13.39 |  | 0.73 | 9.77
124 | 33012100002 | 铸铁爬梯 | kg | 137.97 |  | 5.61 | 774.01
125 | 33330900001@1 | 塑钢踏步 | 个 | 47.161 |  | 34.53 | 1628.47
126 | 34011900002 | 电力复合脂 一级 | kg | 1.014 |  | 19.47 | 19.74
127 | 34011900002@1 | 电力复合脂 一级 | kg | 0.09 |  | 19.47 | 1.75
128 | 34050100004 | 打印纸 132-1 | 箱 | 0.05 |  | 78.76 | 3.94
129 | 34070500005 | 塑料手套 ST型 | 个 | 3.15 |  | 2.57 | 8.1
130 | 34110100002 | 水 | t | 645.188 |  | 3.2 | 2064.6
131 | 34110100002@1 | 水 | t | 75.626 |  | 3.2 | 242
132 | 34110100002@2 | 水 | t | 16.582 |  | 3.2 | 53.06
133 | 35010200001 | 模板竹胶合板 15mm双面覆膜 | m2 | 33.732 |  | 40.48 | 1365.47
134 | 35010400002@1 | 组合钢模板 | kg | 6.365 |  | 6.17 | 39.27
135 | 35010400002@2 | 组合钢模板 | kg | 1.201 |  | 6.17 | 7.41
136 | 35030700001 | 支撑钢管及扣件 | kg | 33.564 |  | 5.147 | 172.75
137 | 35090100004 | 电缆托架穿钉 M16 | 根 | 52.52 |  | 2.66 | 139.7
138 | 36010500002@1 | 高分子复合材料盖板Φ700MM | 套 | 10.1 |  | 126.6 | 1278.66
139 | 88010500001 | 其他材料费 | 元 | 11601.84 |  | 1 | 11601.84
140 | 88010500001@1 | 其他材料费 | 元 | 9.077 |  | 1 | 9.08
141 | 88010500001@2 | 其他材料费 | 元 | 1534.055 |  | 1 | 1534.06
142 | 88010500003@1 | 校验材料费 | 元 | 4.64 |  | 1 | 4.64
143 | 88010500003@2 | 校验材料费 | 元 | 2.8 |  | 1 | 2.8
144 | AZCSCLF | 安装措施材料费 | 元 | 2767.793 |  | 1 | 2767.79
145 | BCCLF26 | 设备内控制线 | 项 | 1 |  | 5000 | 5000
146 | 80210400002@1 | 商品混凝土(砾石) C15 | m3 | 12.237 |  | 351.67 | 4303.39
147 | 80210400003 | 商品混凝土(砾石) C20 | m3 | 3.001 |  | 360.83 | 1082.85
148 | 80210400005@1 | 商品混凝土(砾石) C30 | m3 | 16.269 |  | 380.05 | 6183.03
149 | WJJ011305@1 | 接地线 YJV-1*16 | m | 2.558 |  | 13.8 | 35.3
150 | WJJ011305@2 | 接地线 Φ10镀锌圆钢 | m | 13.299 |  | 4.65 | 61.84
|  | 本页小计： |  |  |  |  | 40742.89
编制日期：2026-4-7 |  |  |  |  | 广联达科技股份有限公司
人工、所有材料、机械汇总表
工程名称：安装工程 |  |  |  |  | 第 6 页 共 8 页
序号 | 编码 | 名称 | 单位 | 数量 |  | 单价 | 合价 | 备注
151 | WJJ012102@1 | 镀锌角钢接地极 L50x5 L=2500 | 根 | 14 |  | 46.18 | 646.52
152 | WJJ170102@1 | SC20 | m | 619.463 |  | 9.257 | 5734.37
153 | WJJ170102@3 | SC25 | m | 1545 |  | 13.324 | 20585.58
154 | WJJ170102@4 | SC70 | m | 1037.128 |  | 39.071 | 40521.63
155 | WJJ172574@1 | 配管 PC20 | m | 5508 |  | 4 | 22032
156 | WJJ172577@1 | 半硬塑料管 | m | 3.18 |  | 12.3 | 39.11
157 | WJJ172577@2 | 半硬塑料管 | m | 23.85 |  | 12.3 | 293.36
158 | WJJ180910 | 直接头 | 个 | 1350 |  | 2.125 | 2868.75
159 | WJJ181508@1 | 镀锌管接头 | 个 | 126.298 |  | 1.315 | 166.08
160 | WJJ181508@3 | 镀锌管接头 | 个 | 315 |  | 2.46 | 774.9
161 | WJJ181508@5 | 镀锌管接头 | 个 | 211.453 |  | 1 | 211.45
162 | WJJ234001@1 | 输入/输出模块 | 只 | 1.01 |  | 85.18 | 86.03
163 | WJJ252102@1 | 6m高路灯 60W | 个 | 13.13 |  | 3500 | 45955
164 | WJJ280302@1 | WDZ-BYJ-4mm2 | m | 631.491 |  | 5.33 | 3365.85
165 | WJJ280304@1 | ZR-BV-2.5mm2 | m | 697.647 |  | 2.4 | 1674.35
166 | WJJ280304@2 | BV-1.5mm2 | m | 8352 |  | 1.181 | 9863.71
167 | WJJ281107@1 | 电力电缆 YJV-5*6mm2 | m | 1552.875 |  | 28.37 | 44055.06
168 | WJJ281107@3 | YJV-3*2.5mm2 | m | 1863.45 |  | 7.77 | 14479.01
169 | WJJ282701@1 | SYKV-75-5mm2 | m | 1836 |  | 3.54 | 6499.44
170 | WJJ290613@1 | 套接管 | m | 0.037 |  | 2.9 | 0.11
171 | WJJ290613@2 | 套接管 | m | 0.279 |  | 2.9 | 0.81
172 | WJJ291105 | 接线箱 | 个 | 1 |  | 88.27 | 88.27
173 | WJJ300501@2 | 摄像机 | 套 | 15 |  | 1125 | 16875
174 | WJJ360102@3 | 弱电手孔井 800*800 | 套 | 13.13 |  | 550 | 7221.5
175 | 补充主材001@1 | 摄像机支架 立柱式 | 套 | 2 |  | 780 | 1560
176 | 补充主材001@5 | 镀锌角钢 L50*5 | m | 2 |  | 18.47 | 36.94
177 | 补充主材001@6 | 摄像机支架 立柱式 | 套 | 15 |  | 780 | 11700
178 | 补充主材002@3 | 景观配电箱 | 台 | 1 |  | 2523.24 | 2523.24
179 | 补充主材003@3 | 槽钢 10# | m | 1.54 |  | 53.2 | 81.93
180 | BCCLF2 | 开关电源 | 个 | 2 |  | 132.802 | 265.6
181 | WJJ262101@1 | 开门按钮 | 套 | 2.04 |  | 30.97 | 63.18
|  | 本页小计： |  |  |  |  | 260268.78
编制日期：2026-4-7 |  |  |  |  | 广联达科技股份有限公司
人工、所有材料、机械汇总表
工程名称：安装工程 |  |  |  |  | 第 7 页 共 8 页
序号 | 编码 | 名称 | 单位 | 数量 |  | 单价 | 合价 | 备注
182 | ZC9035217@1 | 门禁配套管理软件 | 台 | 1 |  | 2656.042 | 2656.04
183 | 补充设备003@1 | 磁力锁 | 台 | 2 |  | 226.649 | 453.3
184 | 补充主材001@2 | 网络枪式摄像机 | 台 | 2 |  | 836.653 | 1673.31
185 | 补充主材001@3 | 一体化门禁 | 台 | 2 |  | 2169.101 | 4338.2
186 | 补充主材002@1 | 人脸识别机 | 台 | 2 |  | 2478.973 | 4957.95
187 | 补充主材003@1 | 道闸闭门器 | 台 | 2 |  | 157.592 | 315.18
188 | 补充主材004@1 | 8口接入交换机 | 台 | 2 |  | 708.278 | 1416.56
189 | 补充主材005@1 | 管理电脑 | 台 | 2 |  | 4820.717 | 9641.43
190 | 补充主材005@2 | 道闸 | 台 | 2 |  | 5500 | 11000
191 | J0001H | 折旧费 | 元 | 38493.046 |  | 1 | 38493.05
192 | J0001H@1 | 折旧费 | 元 | 1741.468 |  | 1 | 1741.47
193 | J0002H | 检修费 | 元 | 11610.174 |  | 1 | 11610.17
194 | J0002H@1 | 检修费 | 元 | 661.178 |  | 1 | 661.18
195 | J0003H | 维护费 | 元 | 31284.723 |  | 1 | 31284.72
196 | J0003H@1 | 维护费 | 元 | 1407.871 |  | 1 | 1407.87
197 | J0004H | 安拆费及场外运费 | 元 | 877.533 |  | 1 | 877.53
198 | J0005H | 校验费 | 元 | 100.222 |  | 1 | 100.22
199 | J0007H | 动力费 | 元 | 22.271 |  | 1 | 22.27
200 | J0008H | 其他费用 | 元 | 1039.638 |  | 1 | 1039.64
201 | J0011 | 柴油 | kg | 5041.702 |  | 6.61 | 33325.65
202 | J0011@1 | 柴油 | kg | 145.579 |  | 6.61 | 962.28
203 | J0011@2 | 柴油 | kg | 180.753 |  | 6.61 | 1194.78
204 | J0011@3 | 柴油 | kg | 8.297 |  | 6.61 | 54.84
205 | J0013 | 汽油 | kg | 3.588 |  | 7.81 | 28.02
206 | J0013@1 | 汽油 | kg | 75.998 |  | 7.81 | 593.54
207 | J0013@2 | 汽油 | kg | 25.508 |  | 7.81 | 199.22
208 | J0015 | 电 | kW·h | 112.199 |  | 0.69 | 77.42
209 | J0015@1 | 电 | kW·h | 2228.737 |  | 0.69 | 1537.83
210 | J4-3@1 | 载重汽车 装载质量(t) 4 | 台班 | 0.007 |  | 468.31 | 3.28
211 | J4-3@3 | 载重汽车 装载质量(t) 4 | 台班 | 0.054 |  | 468.31 | 25.29
212 | J4-30@1 | 机动翻斗车 装载质量(t) 1 | 台班 | 0.075 |  | 230.62 | 17.3
|  | 本页小计： |  |  |  |  | 161709.54
编制日期：2026-4-7 |  |  |  |  | 广联达科技股份有限公司
人工、所有材料、机械汇总表
工程名称：安装工程 |  |  |  |  | 第 8 页 共 8 页
序号 | 编码 | 名称 | 单位 | 数量 |  | 单价 | 合价 | 备注
213 | J4-4 | 载重汽车 装载质量(t) 5 | 台班 | 11.487 |  | 481.47 | 5530.65
214 | J6-1@1 | 双卧轴式混凝土搅拌机 出料容量(L) 350 | 台班 | 0.029 |  | 298.39 | 8.65
215 | J6-1@3 | 双卧轴式混凝土搅拌机 出料容量(L) 350 | 台班 | 0.216 |  | 298.39 | 64.45
216 | J9-1 | 交流弧焊机 容量(kV·A) 21 | 台班 | 4.87 |  | 65.46 | 318.79
217 | JXRGF | 人工费 | 元 | 33937.76 |  | 0.92 | 31222.74 | 人工系数:0.92;
218 | Y8-2 | 笔记本电脑 配置:CPU主频3.3GHz,内存4GB,硬盘1T,独立显卡 | 台班 | 2.5 |  | 9.43 | 23.58
219 | Y8-3 | 宽行打印机 136列 | 台班 | 2 |  | 5.38 | 10.76
220 | H1-3@1 | 商品混凝土（砾石） C25 | m3 | 6.304 |  | 480.84 | 3031.22
|  | 本页小计： |  |  |  |  | 40210.84
|  | 合计： |  |  |  |  | 1049806.42
编制日期：2026-4-7 |  |  |  |  | 广联达科技股份有限公司