## 1 单位工程概算汇总表
单位工程概算汇总表
工程项目名称：主体工程 |  |  |  | 第 1 页 共 1 页
序号 | 名称 | 费率(%) | 计算办法及计算程序 |  | 合价（元）
1 | 基期造价 |  | 1.1+1.2+1.3+1.4 |  | 6777385
1.1 | 基期人工费 |  |  |  | 543368.82
1.2 | 基期材料费 |  |  |  | 5703699.28
1.3 | 基期机械费 |  |  |  | 12511.65
1.4 | 基期建安工程税费 |  |  |  | 517805.25
2 | 人工、材料、机械价差 |  | 2.1+2.2+2.3 |  | -66701.23
2.1 | 人工费价差 |  | 1.1 X （人工费指数 - 1） |  | -43469.51
2.2 | 材料费价差 |  |  |  | -22487.33
2.3 | 机械费价差 |  |  |  | -744.39
3 | 人工、材料、机械价差税金 |  | 2 X 税率 |  | -6003.11
4 | 基期税费调差 |  | 1.4 X（税费指数 - 1）
5 | 零星工程费 |  | (1+2+3+4) X 3% |  | 201140.42
6 | 单位工程概算造价 |  | 1+2+3+4+5 |  | 6905821.08
注：1.人工、材料、机械价差税金包括增值税。 2.零星工程费指由于初步设计与施工图设计深度差异，部分工程量未在初步设计图纸中体现，导致概算可能增加的费用。一般包括以下项目：概算消耗量标准未包括的阳台花池、污水池、盥水池、讲台、清洁柜、垃圾斗、出灰门、切案、预制碗柜、阳台晾衣架等零星项目，以及《湖南省房屋建筑与装饰工程消耗量标准》（2020年）规定的活口未能全部综合的部分。

## 2 单位工程造价表
单位工程造价表
工程项目名称：主体工程 | [9 empty] | 第 1 页 共 28 页
序号 | 编号 | 工程项目或项目名称 | 单位 | 数量 | 单价（元） | [5 empty] | 合价（元）
[5 empty] | 基价 | 人工费 | 材料费 | 机械费 | 税费 |  | 金额 | 人工费 | 材料费 | 机械费 | 税费
|  | B1 | [8 empty] | 116363.18 | 7862.33 | 100288.61 | 166.95
|  | 外墙漆铲除 | [8 empty] | 3077.18 | 1451.81
1 | 借N1-149 | 墙面清凿 水泥砂浆 | 10m2 | 9.6 | 320.54 | 151.23 |  |  | 169.31 |  | 3077.18 | 1451.81 |  |  | 1625.38
|  | 新增外墙涂料 | [8 empty] | 4446.16 | 1687.83 | 1671.82 | 64.41
1 | GA10-002 换 | 外墙装饰工程 涂料外墙面 15ZJ001-外墙11 | 100m2 | 0.96 | 4631.42 | 1758.16 | 1741.48 | 67.09 | 1064.69 |  | 4446.16 | 1687.83 | 1671.82 | 64.41 | 1022.1
|  | 屋面拆除、新做屋面 | [8 empty] | 78187.5 |  | 78187.5
1 | 补子目11 | 木屋架拆除 | m2 | 173.75 | 50 |  | 50 |  |  |  | 8687.5 |  | 8687.5
2 | 补子目12 | 新做木屋面（小青瓦） | m2 | 173.75 | 400 |  | 400 |  |  |  | 69500 |  | 69500
|  | 新增门窗 | [8 empty] | 15888.85 | 1696.9 | 12202.44 | 43.79
1 | 借A14-8 换 | 铝合金门窗(成品)安装 推拉门 换为【平面型钢化玻璃 12mm】 | 100m2 | 0.2 | 47228.5 | 5166.72 | 36178.99 | 47.99 | 5834.8 |  | 9445.7 | 1033.34 | 7235.8 | 9.6 | 1166.96
2 | 借A14-11 | 铝合金门窗(成品)安装 平开窗 | 100m2 | 0.1525 | 42250.15 | 4351.23 | 32568.15 | 224.22 | 5106.55 |  | 6443.15 | 663.56 | 4966.64 | 34.19 | 778.75
|  | 门窗、防盗网拆除 | [8 empty] | 3886.18 | 1833.47
1 | 借N1-132 | 门窗拆除 各种窗金属护窗拆除 | 10m2 | 13 | 224.25 | 105.8 |  |  | 118.45 |  | 2915.25 | 1375.4 |  |  | 1539.85
2 | 借N1-130 | 门窗拆除 金属门、窗拆除 铝合金、塑钢窗 | 10m2 | 3.525 | 275.44 | 129.95 |  |  | 145.49 |  | 970.93 | 458.07 |  |  | 512.85
|  | 新增空调格栅 | [8 empty] | 780 |  | 780
1 | 补子目7 | 不锈钢空调格栅 | 个 | 3 | 260 |  | 260 |  |  |  | 780 |  | 780
|  | 拆除广告牌 | [8 empty] | 300 |  | 300
1 | 补子目1 | 拆除广告牌 | m2 | 10 | 30 |  | 30 |  |  |  | 300 |  | 300
|  | 新增广告牌（含骨架） | [8 empty] | 6500 |  | 6500
1 | 补子目2 | 新增广告牌（含骨架） | m2 | 10 | 650 |  | 650 |  |  |  | 6500 |  | 6500
|  | 脚手架 | [8 empty] | 3297.31 | 1192.32 | 646.85 | 58.75
1 | GA16-019 | 单项脚手架 外脚手架 | 100m2 | 0.96 | 3434.7 | 1242 | 673.8 | 61.2 | 1457.7 |  | 3297.31 | 1192.32 | 646.85 | 58.75 | 1399.39
单位工程造价表
工程项目名称：主体工程 | [9 empty] | 第 2 页 共 28 页
序号 | 编号 | 工程项目或项目名称 | 单位 | 数量 | 单价（元） | [5 empty] | 合价（元）
[5 empty] | 基价 | 人工费 | 材料费 | 机械费 | 税费 |  | 金额 | 人工费 | 材料费 | 机械费 | 税费
双排 24m内
|  | B2 | [8 empty] | 132152.47 | 20011.3 | 92474.07 | 588
|  | 外墙漆铲除 | [8 empty] | 13010.72 | 6138.43
1 | 借N1-149 | 墙面清凿 水泥砂浆 | 10m2 | 40.59 | 320.54 | 151.23 |  |  | 169.31 |  | 13010.72 | 6138.43 |  |  | 6872.29
|  | 新增外墙涂料 | [8 empty] | 18798.93 | 7136.37 | 7068.67 | 272.32
1 | GA10-002 换 | 外墙装饰工程 涂料外墙面 15ZJ001-外墙11 | 100m2 | 4.059 | 4631.42 | 1758.16 | 1741.48 | 67.09 | 1064.69 |  | 18798.93 | 7136.37 | 7068.67 | 272.32 | 4321.58
|  | 屋面拆除、新做屋面 | [8 empty] | 72900 |  | 72900
1 | 补子目11 | 木屋架拆除 | m2 | 162 | 50 |  | 50 |  |  |  | 8100 |  | 8100
2 | 补子目12 | 新做木屋面（小青瓦） | m2 | 162 | 400 |  | 400 |  |  |  | 64800 |  | 64800
|  | 门窗、防盗网拆除 | [8 empty] | 826.32 | 389.85
1 | 借N1-130 | 门窗拆除 金属门、窗拆除 铝合金、塑钢窗 | 10m2 | 3 | 275.44 | 129.95 |  |  | 145.49 |  | 826.32 | 389.85 |  |  | 436.47
|  | 新增门窗 | [8 empty] | 12675.05 | 1305.37 | 9770.45 | 67.27
1 | 借A14-11 | 铝合金门窗(成品)安装 平开窗 | 100m2 | 0.3 | 42250.15 | 4351.23 | 32568.15 | 224.22 | 5106.55 |  | 12675.05 | 1305.37 | 9770.45 | 67.27 | 1531.97
|  | 脚手架 | [8 empty] | 13941.45 | 5041.28 | 2734.95 | 248.41
1 | GA16-018 换 | 单项脚手架 外脚手架 双排 15m内 | 100m2 | 4.059 | 3434.7 | 1242 | 673.8 | 61.2 | 1457.7 |  | 13941.45 | 5041.28 | 2734.95 | 248.41 | 5916.8
|  | B3 | [8 empty] | 222834.58 | 22046.59 | 178922.43 | 615.69
|  | 外墙漆铲除 | [8 empty] | 13462.68 | 6351.66
1 | 借N1-149 | 墙面清凿 水泥砂浆 | 10m2 | 42 | 320.54 | 151.23 |  |  | 169.31 |  | 13462.68 | 6351.66 |  |  | 7111.02
|  | 新增外墙涂料 | [8 empty] | 19451.96 | 7384.27 | 7314.22 | 281.78
1 | GA10-002 换 | 外墙装饰工程 涂料外墙面 15ZJ001-外墙11 | 100m2 | 4.2 | 4631.42 | 1758.16 | 1741.48 | 67.09 | 1064.69 |  | 19451.96 | 7384.27 | 7314.22 | 281.78 | 4471.7
|  | 屋面拆除、新做屋面 | [8 empty] | 137700 |  | 137700
1 | 补子目11 | 木屋架拆除 | m2 | 306 | 50 |  | 50 |  |  |  | 15300 |  | 15300
单位工程造价表
工程项目名称：主体工程 | [9 empty] | 第 3 页 共 28 页
序号 | 编号 | 工程项目或项目名称 | 单位 | 数量 | 单价（元） | [5 empty] | 合价（元）
[5 empty] | 基价 | 人工费 | 材料费 | 机械费 | 税费 |  | 金额 | 人工费 | 材料费 | 机械费 | 税费
2 | 补子目12 | 新做木屋面（小青瓦） | m2 | 306 | 400 |  | 400 |  |  |  | 122400 |  | 122400
|  | 新增门窗 | [8 empty] | 22120.75 | 2338.71 | 17006.25 | 76.87
1 | 借A14-8 换 | 铝合金门窗(成品)安装 推拉门 换为【平面型钢化玻璃 12mm】 | 100m2 | 0.2 | 47228.5 | 5166.72 | 36178.99 | 47.99 | 5834.8 |  | 9445.7 | 1033.34 | 7235.8 | 9.6 | 1166.96
2 | 借A14-11 | 铝合金门窗(成品)安装 平开窗 | 100m2 | 0.3 | 42250.15 | 4351.23 | 32568.15 | 224.22 | 5106.55 |  | 12675.05 | 1305.37 | 9770.45 | 67.27 | 1531.97
|  | 门窗、防盗网拆除 | [8 empty] | 1601.45 | 755.55
1 | 借N1-132 | 门窗拆除 各种窗金属护窗拆除 | 10m2 | 1 | 224.25 | 105.8 |  |  | 118.45 |  | 224.25 | 105.8 |  |  | 118.45
2 | 借N1-130 | 门窗拆除 金属门、窗拆除 铝合金、塑钢窗 | 10m2 | 5 | 275.44 | 129.95 |  |  | 145.49 |  | 1377.2 | 649.75 |  |  | 727.45
|  | 新增空调格栅 | [8 empty] | 1560 |  | 1560
1 | 补子目7 | 不锈钢空调格栅 | 个 | 6 | 260 |  | 260 |  |  |  | 1560 |  | 1560
|  | 拆除广告牌 | [8 empty] | 552 |  | 552
1 | 补子目1 | 拆除广告牌 | m2 | 18.4 | 30 |  | 30 |  |  |  | 552 |  | 552
|  | 新增广告牌（含骨架） | [8 empty] | 11960 |  | 11960
1 | 补子目2 | 新增广告牌（含骨架） | m2 | 18.4 | 650 |  | 650 |  |  |  | 11960 |  | 11960
|  | 脚手架 | [8 empty] | 14425.74 | 5216.4 | 2829.96 | 257.04
1 | GA16-019 | 单项脚手架 外脚手架 双排 24m内 | 100m2 | 4.2 | 3434.7 | 1242 | 673.8 | 61.2 | 1457.7 |  | 14425.74 | 5216.4 | 2829.96 | 257.04 | 6122.34
|  | B4.6 | [8 empty] | 313711.72 | 44281.07 | 226632.03 | 1266.12
|  | 外墙漆铲除 | [8 empty] | 30932.11 | 14593.7
1 | 借N1-149 | 墙面清凿 水泥砂浆 | 10m2 | 96.5 | 320.54 | 151.23 |  |  | 169.31 |  | 30932.11 | 14593.7 |  |  | 16338.42
|  | 新增外墙涂料 | [8 empty] | 44693.2 | 16966.24 | 16805.28 | 647.42
1 | GA10-002 换 | 外墙装饰工程 涂料外墙面 15ZJ001-外墙11 | 100m2 | 9.65 | 4631.42 | 1758.16 | 1741.48 | 67.09 | 1064.69 |  | 44693.2 | 16966.24 | 16805.28 | 647.42 | 10274.26
|  | 屋面拆除、新做屋面 | [8 empty] | 191700 |  | 191700
单位工程造价表
工程项目名称：主体工程 | [9 empty] | 第 4 页 共 28 页
序号 | 编号 | 工程项目或项目名称 | 单位 | 数量 | 单价（元） | [5 empty] | 合价（元）
[5 empty] | 基价 | 人工费 | 材料费 | 机械费 | 税费 |  | 金额 | 人工费 | 材料费 | 机械费 | 税费
1 | 补子目11 | 木屋架拆除 | m2 | 426 | 50 |  | 50 |  |  |  | 21300 |  | 21300
2 | 补子目12 | 新做木屋面（小青瓦） | m2 | 426 | 400 |  | 400 |  |  |  | 170400 |  | 170400
|  | 新增门窗 | [8 empty] | 6337.52 | 652.68 | 4885.22 | 33.63
1 | 借A14-11 | 铝合金门窗(成品)安装 平开窗 | 100m2 | 0.15 | 42250.15 | 4351.23 | 32568.15 | 224.22 | 5106.55 |  | 6337.52 | 652.68 | 4885.22 | 33.63 | 765.98
|  | 门窗、防盗网拆除 | [8 empty] | 413.16 | 194.93
1 | 借N1-130 | 门窗拆除 金属门、窗拆除 铝合金、塑钢窗 | 10m2 | 1.5 | 275.44 | 129.95 |  |  | 145.49 |  | 413.16 | 194.93 |  |  | 218.24
|  | 拆除广告牌 | [8 empty] | 300 |  | 300
1 | 补子目1 | 拆除广告牌 | m2 | 10 | 30 |  | 30 |  |  |  | 300 |  | 300
|  | 新增广告牌（含骨架） | [8 empty] | 6500 |  | 6500
1 | 补子目2 | 新增广告牌（含骨架） | m2 | 10 | 650 |  | 650 |  |  |  | 6500 |  | 6500
|  | 脚手架 | [8 empty] | 32835.73 | 11873.52 | 6441.53 | 585.07
1 | GA16-019 | 单项脚手架 外脚手架 双排 24m内 | 100m2 | 9.56 | 3434.7 | 1242 | 673.8 | 61.2 | 1457.7 |  | 32835.73 | 11873.52 | 6441.53 | 585.07 | 13935.61
|  | B5 | [8 empty] | 114416.65 | 5060.46 | 104058.87 | 125.97
|  | 外墙漆铲除 | [8 empty] | 2067.48 | 975.43
1 | 借N1-149 | 墙面清凿 水泥砂浆 | 10m2 | 6.45 | 320.54 | 151.23 |  |  | 169.31 |  | 2067.48 | 975.43 |  |  | 1092.05
|  | 新增外墙涂料 | [8 empty] | 2987.27 | 1134.01 | 1123.25 | 43.27
1 | GA10-002 换 | 外墙装饰工程 涂料外墙面 15ZJ001-外墙11 | 100m2 | 0.645 | 4631.42 | 1758.16 | 1741.48 | 67.09 | 1064.69 |  | 2987.27 | 1134.01 | 1123.25 | 43.27 | 686.73
|  | 屋面拆除、新做屋面 | [8 empty] | 82800 |  | 82800
1 | 补子目11 | 木屋架拆除 | m2 | 184 | 50 |  | 50 |  |  |  | 9200 |  | 9200
2 | 补子目12 | 新做木屋面（小青瓦） | m2 | 184 | 400 |  | 400 |  |  |  | 73600 |  | 73600
|  | 新增门窗 | [8 empty] | 15783.22 | 1686.02 | 12121.02 | 43.23
1 | 借A14-8 换 | 铝合金门窗(成品)安装 推拉门 换为【平面型钢化玻璃 12mm】 | 100m2 | 0.2 | 47228.5 | 5166.72 | 36178.99 | 47.99 | 5834.8 |  | 9445.7 | 1033.34 | 7235.8 | 9.6 | 1166.96
单位工程造价表
工程项目名称：主体工程 | [9 empty] | 第 5 页 共 28 页
序号 | 编号 | 工程项目或项目名称 | 单位 | 数量 | 单价（元） | [5 empty] | 合价（元）
[5 empty] | 基价 | 人工费 | 材料费 | 机械费 | 税费 |  | 金额 | 人工费 | 材料费 | 机械费 | 税费
2 | 借A14-11 | 铝合金门窗(成品)安装 平开窗 | 100m2 | 0.15 | 42250.15 | 4351.23 | 32568.15 | 224.22 | 5106.55 |  | 6337.52 | 652.68 | 4885.22 | 33.63 | 765.98
|  | 门窗、防盗网拆除 | [8 empty] | 983.3 | 463.91
1 | 借N1-132 | 门窗拆除 各种窗金属护窗拆除 | 10m2 | 0.7 | 224.25 | 105.8 |  |  | 118.45 |  | 156.98 | 74.06 |  |  | 82.92
2 | 借N1-130 | 门窗拆除 金属门、窗拆除 铝合金、塑钢窗 | 10m2 | 3 | 275.44 | 129.95 |  |  | 145.49 |  | 826.32 | 389.85 |  |  | 436.47
|  | 新增空调格栅 | [8 empty] | 780 |  | 780
1 | 补子目7 | 不锈钢空调格栅 | 个 | 3 | 260 |  | 260 |  |  |  | 780 |  | 780
|  | 拆除广告牌 | [8 empty] | 300 |  | 300
1 | 补子目1 | 拆除广告牌 | m3 | 10 | 30 |  | 30 |  |  |  | 300 |  | 300
|  | 新增广告牌（含骨架） | [8 empty] | 6500 |  | 6500
1 | 补子目2 | 新增广告牌（含骨架） | m2 | 10 | 650 |  | 650 |  |  |  | 6500 |  | 6500
|  | 脚手架 | [8 empty] | 2215.38 | 801.09 | 434.6 | 39.47
1 | GA16-019 | 单项脚手架 外脚手架 双排 24m内 | 100m2 | 0.645 | 3434.7 | 1242 | 673.8 | 61.2 | 1457.7 |  | 2215.38 | 801.09 | 434.6 | 39.47 | 940.22
|  | B7 | [8 empty] | 192450.12 | 30334.1 | 126628.97 | 729.23
|  | 不锈钢外廊 | [8 empty] | 55350 |  | 55350
1 | 补子目3 | 钢结构外廊 | m2 | 61.5 | 900 |  | 900 |  |  |  | 55350 |  | 55350
|  | 外墙漆铲除 | [8 empty] | 4808.1 | 2268.45
1 | 借N1-149 | 墙面清凿 水泥砂浆 | 10m2 | 15 | 320.54 | 151.23 |  |  | 169.31 |  | 4808.1 | 2268.45 |  |  | 2539.65
|  | 外墙清洗 | [8 empty] | 6000 |  | 6000
1 | 补子目9 | 外墙清洗 | m2 | 150 | 40 |  | 40 |  |  |  | 6000 |  | 6000
|  | 新贴红砖外墙 | [8 empty] | 35610.65 | 11578.99 | 10487.4 | 278.41
1 | 借A12-22 | 墙面界面剂 | 100m2 | 1.5 | 361.25 | 159.12 | 14.7 | 4.41 | 183.02 |  | 541.88 | 238.68 | 22.05 | 6.62 | 274.53
2 | 借A12-2 换 | 墙面、墙裙抹水泥砂浆 外砖墙 20mm 实际厚度(mm):10 | 100m2 | 1.5 | 5435.86 | 2284.55 | 519.42 | 35.25 | 2596.64 |  | 8153.79 | 3426.83 | 779.13 | 52.88 | 3894.96
单位工程造价表
工程项目名称：主体工程 | [9 empty] | 第 6 页 共 28 页
序号 | 编号 | 工程项目或项目名称 | 单位 | 数量 | 单价（元） | [5 empty] | 合价（元）
[5 empty] | 基价 | 人工费 | 材料费 | 机械费 | 税费 |  | 金额 | 人工费 | 材料费 | 机械费 | 税费
3 | 借A12-111 | 面砖 水泥砂浆粘贴 周长在(mm以内) 2000 | 100m2 | 1.5 | 17943.32 | 5275.65 | 6457.48 | 145.94 | 6064.25 |  | 26914.98 | 7913.48 | 9686.22 | 218.91 | 9096.38
|  | 瓦屋面维修加固 | [8 empty] | 50271.31 | 10733.22 | 26878.32 | 304.29
1 | 借N4-15 | 屋面木基层维修 檩木上钉椽子 挂瓦条 檩木斜中距 1.0m以内 拆换 | 100m2 | 4.5 | 2501.85 | 627.5 | 1171.82 |  | 702.53 |  | 11258.33 | 2823.75 | 5273.19 |  | 3161.39
2 | 借N4-38 | 瓦屋面维修 西班牙瓦 屋面板上或椽子挂瓦条上铺设 拆换 | 100m2 | 4.5 | 8669.55 | 1757.66 | 4801.14 | 67.62 | 2043.13 |  | 39012.98 | 7909.47 | 21605.13 | 304.29 | 9194.09
|  | 新增门窗 | [8 empty] | 35791.46 | 3807.18 | 27498.86 | 108.89
1 | 借A14-8 换 | 铝合金门窗(成品)安装 推拉门 换为【平面型钢化玻璃 12mm】 | 100m2 | 0.4 | 47228.5 | 5166.72 | 36178.99 | 47.99 | 5834.8 |  | 18891.4 | 2066.69 | 14471.6 | 19.2 | 2333.92
2 | 借A14-11 | 铝合金门窗(成品)安装 平开窗 | 100m2 | 0.4 | 42250.15 | 4351.23 | 32568.15 | 224.22 | 5106.55 |  | 16900.06 | 1740.49 | 13027.26 | 89.69 | 2042.62
|  | 门窗、防盗网拆除 | [8 empty] | 2506.26 | 1182.43
1 | 借N1-132 | 门窗拆除 各种窗金属护窗拆除 | 10m2 | 1.35 | 224.25 | 105.8 |  |  | 118.45 |  | 302.74 | 142.83 |  |  | 159.91
2 | 借N1-130 | 门窗拆除 金属门、窗拆除 铝合金、塑钢窗 | 10m2 | 8 | 275.44 | 129.95 |  |  | 145.49 |  | 2203.52 | 1039.6 |  |  | 1163.92
|  | 脚手架 | [8 empty] | 2112.34 | 763.83 | 414.39 | 37.64
1 | GA16-019 | 单项脚手架 外脚手架 双排 24m内 | 100m2 | 0.615 | 3434.7 | 1242 | 673.8 | 61.2 | 1457.7 |  | 2112.34 | 763.83 | 414.39 | 37.64 | 896.49
|  | B8 | [8 empty] | 192300.91 | 20277.11 | 151899.87 | 523.99
|  | 外墙漆铲除 | [8 empty] | 12052.3 | 5686.25
1 | 借N1-149 | 墙面清凿 水泥砂浆 | 10m2 | 37.6 | 320.54 | 151.23 |  |  | 169.31 |  | 12052.3 | 5686.25 |  |  | 6366.06
|  | 新增外墙涂料 | [8 empty] | 17414.14 | 6610.68 | 6547.96 | 252.26
1 | GA10-002 换 | 外墙装饰工程 涂料外墙面 15ZJ001-外墙11 | 100m2 | 3.76 | 4631.42 | 1758.16 | 1741.48 | 67.09 | 1064.69 |  | 17414.14 | 6610.68 | 6547.96 | 252.26 | 4003.23
|  | 屋面拆除、新做屋面 | [8 empty] | 109350 |  | 109350
1 | 补子目11 | 木屋架拆除 | m2 | 243 | 50 |  | 50 |  |  |  | 12150 |  | 12150
2 | 补子目12 | 新做木屋面（小青瓦） | m2 | 243 | 400 |  | 400 |  |  |  | 97200 |  | 97200
单位工程造价表
工程项目名称：主体工程 | [9 empty] | 第 7 页 共 28 页
序号 | 编号 | 工程项目或项目名称 | 单位 | 数量 | 单价（元） | [5 empty] | 合价（元）
[5 empty] | 基价 | 人工费 | 材料费 | 机械费 | 税费 |  | 金额 | 人工费 | 材料费 | 机械费 | 税费
|  | 新增门窗 | [8 empty] | 23116.42 | 2501.81 | 17728.42 | 41.62
1 | 借A14-8 换 | 铝合金门窗(成品)安装 推拉门 换为【平面型钢化玻璃 12mm】 | 100m2 | 0.4 | 47228.5 | 5166.72 | 36178.99 | 47.99 | 5834.8 |  | 18891.4 | 2066.69 | 14471.6 | 19.2 | 2333.92
2 | 借A14-11 | 铝合金门窗(成品)安装 平开窗 | 100m2 | 0.1 | 42250.15 | 4351.23 | 32568.15 | 224.22 | 5106.55 |  | 4225.02 | 435.12 | 3256.82 | 22.42 | 510.66
|  | 门窗、防盗网拆除 | [8 empty] | 1713.58 | 808.45
1 | 借N1-132 | 门窗拆除 各种窗金属护窗拆除 | 10m2 | 1.5 | 224.25 | 105.8 |  |  | 118.45 |  | 336.38 | 158.7 |  |  | 177.68
2 | 借N1-130 | 门窗拆除 金属门、窗拆除 铝合金、塑钢窗 | 10m2 | 5 | 275.44 | 129.95 |  |  | 145.49 |  | 1377.2 | 649.75 |  |  | 727.45
|  | 新增空调格栅 | [8 empty] | 780 |  | 780
1 | 补子目7 | 不锈钢空调格栅 | 个 | 3 | 260 |  | 260 |  |  |  | 780 |  | 780
|  | 拆除广告牌 | [8 empty] | 660 |  | 660
1 | 补子目1 | 拆除广告牌 | m2 | 22 | 30 |  | 30 |  |  |  | 660 |  | 660
|  | 新增广告牌（含骨架） | [8 empty] | 14300 |  | 14300
1 | 补子目2 | 新增广告牌（含骨架） | m2 | 22 | 650 |  | 650 |  |  |  | 14300 |  | 14300
|  | 脚手架 | [8 empty] | 12914.47 | 4669.92 | 2533.49 | 230.11
1 | GA16-019 | 单项脚手架 外脚手架 双排 24m内 | 100m2 | 3.76 | 3434.7 | 1242 | 673.8 | 61.2 | 1457.7 |  | 12914.47 | 4669.92 | 2533.49 | 230.11 | 5480.95
|  | B9 | [8 empty] | 648810.46 | 41031.88 | 564013.34 | 831.03
|  | 外墙漆铲除 | [8 empty] | 12821.6 | 6049.2
1 | 借N1-149 | 墙面清凿 水泥砂浆 | 10m2 | 40 | 320.54 | 151.23 |  |  | 169.31 |  | 12821.6 | 6049.2 |  |  | 6772.4
|  | 新增外墙涂料 | [8 empty] | 18525.68 | 7032.64 | 6965.92 | 268.36
1 | GA10-002 换 | 外墙装饰工程 涂料外墙面 15ZJ001-外墙11 | 100m2 | 4 | 4631.42 | 1758.16 | 1741.48 | 67.09 | 1064.69 |  | 18525.68 | 7032.64 | 6965.92 | 268.36 | 4258.76
|  | 外墙清洗 | [8 empty] | 8560 |  | 8560
1 | 补子目9 | 外墙清洗(含挡土墙） | m2 | 214 | 40 |  | 40 |  |  |  | 8560 |  | 8560
|  | 新贴文化石面砖 | [8 empty] | 38527.56 | 13872.31 | 8651.02 | 226.6
单位工程造价表
工程项目名称：主体工程 | [9 empty] | 第 8 页 共 28 页
序号 | 编号 | 工程项目或项目名称 | 单位 | 数量 | 单价（元） | [5 empty] | 合价（元）
[5 empty] | 基价 | 人工费 | 材料费 | 机械费 | 税费 |  | 金额 | 人工费 | 材料费 | 机械费 | 税费
1 | 借A12-22 | 墙面界面剂 | 100m2 | 1.24 | 361.25 | 159.12 | 14.7 | 4.41 | 183.02 |  | 447.95 | 197.31 | 18.23 | 5.47 | 226.94
2 | 借A12-2 换 | 墙面、墙裙抹水泥砂浆 外砖墙 20mm 实际厚度(mm):10 | 100m2 | 1.24 | 5435.86 | 2284.55 | 519.42 | 35.25 | 2596.64 |  | 6740.47 | 2832.84 | 644.08 | 43.71 | 3219.83
3 | 借A12-84 | 文化石砂浆粘贴 零星项目 | 100m2 | 1.24 | 25273.5 | 8743.68 | 6442.51 | 143.08 | 9944.23 |  | 31339.14 | 10842.16 | 7988.71 | 177.42 | 12330.85
|  | 屋面拆除、新做屋面 | [8 empty] | 502311.25 | 3864 | 494121.25
1 | 补子目11 | 木屋架拆除 | m2 | 700 | 50 |  | 50 |  |  |  | 35000 |  | 35000
2 | 补子目12 | 新做木屋面（小青瓦） | m2 | 700 | 400 |  | 400 |  |  |  | 280000 |  | 280000
3 | A12-154 | 油毡隔离层 | 100m2 | 7 | 1528.75 | 552 | 358.75 |  | 618 |  | 10701.25 | 3864 | 2511.25 |  | 4326
4 | 补子目5 | 钢结构屋面拆除 | m2 | 174 | 65 |  | 65 |  |  |  | 11310 |  | 11310
5 | 补子目4 | 新做钢结构屋面 | m2 | 174 | 950 |  | 950 |  |  |  | 165300 |  | 165300
|  | 新增门窗 | [8 empty] | 36289.3 | 3888.73 | 27859.95 | 91.27
1 | 借A14-8 换 | 铝合金门窗(成品)安装 推拉门 换为【平面型钢化玻璃 12mm】 | 100m2 | 0.5 | 47228.5 | 5166.72 | 36178.99 | 47.99 | 5834.8 |  | 23614.25 | 2583.36 | 18089.5 | 24 | 2917.4
2 | 借A14-11 | 铝合金门窗(成品)安装 平开窗 | 100m2 | 0.3 | 42250.15 | 4351.23 | 32568.15 | 224.22 | 5106.55 |  | 12675.05 | 1305.37 | 9770.45 | 67.27 | 1531.97
|  | 门窗、防盗网拆除 | [8 empty] | 2876.27 | 1357
1 | 借N1-132 | 门窗拆除 各种窗金属护窗拆除 | 10m2 | 3 | 224.25 | 105.8 |  |  | 118.45 |  | 672.75 | 317.4 |  |  | 355.35
2 | 借N1-130 | 门窗拆除 金属门、窗拆除 铝合金、塑钢窗 | 10m2 | 8 | 275.44 | 129.95 |  |  | 145.49 |  | 2203.52 | 1039.6 |  |  | 1163.92
|  | 新增空调格栅 | [8 empty] | 1560 |  | 1560
1 | 补子目7 | 不锈钢空调格栅 | 个 | 6 | 260 |  | 260 |  |  |  | 1560 |  | 1560
|  | 拆除广告牌 | [8 empty] | 600 |  | 600
1 | 补子目1 | 拆除广告牌 | m2 | 20 | 30 |  | 30 |  |  |  | 600 |  | 600
|  | 新增广告牌（含骨架） | [8 empty] | 13000 |  | 13000
1 | 补子目2 | 新增广告牌（含骨架） | m2 | 20 | 650 |  | 650 |  |  |  | 13000 |  | 13000
单位工程造价表
工程项目名称：主体工程 | [9 empty] | 第 9 页 共 28 页
序号 | 编号 | 工程项目或项目名称 | 单位 | 数量 | 单价（元） | [5 empty] | 合价（元）
[5 empty] | 基价 | 人工费 | 材料费 | 机械费 | 税费 |  | 金额 | 人工费 | 材料费 | 机械费 | 税费
|  | 脚手架 | [8 empty] | 13738.8 | 4968 | 2695.2 | 244.8
1 | GA16-019 | 单项脚手架 外脚手架 双排 24m内 | 100m2 | 4 | 3434.7 | 1242 | 673.8 | 61.2 | 1457.7 |  | 13738.8 | 4968 | 2695.2 | 244.8 | 5830.8
|  | B10 | [8 empty] | 71256.53 | 6986.33 | 56899.57 | 92.7
|  | 外墙清洗 | [8 empty] | 39800 |  | 39800
1 | 补子目9 | 外墙清洗 | m2 | 995 | 40 |  | 40 |  |  |  | 39800 |  | 39800
|  | 外墙漆铲除 | [8 empty] | 2115.56 | 998.12
1 | 借N1-149 | 墙面清凿 水泥砂浆 | 10m2 | 6.6 | 320.54 | 151.23 |  |  | 169.31 |  | 2115.56 | 998.12 |  |  | 1117.45
|  | 新增外墙涂料 | [8 empty] | 3056.74 | 1160.39 | 1149.38 | 44.28
1 | GA10-002 换 | 外墙装饰工程 涂料外墙面 15ZJ001-外墙11 | 100m2 | 0.66 | 4631.42 | 1758.16 | 1741.48 | 67.09 | 1064.69 |  | 3056.74 | 1160.39 | 1149.38 | 44.28 | 702.7
|  | 屋面拆除、新做屋面 | [8 empty] | 9000 |  | 9000
1 | 补子目11 | 木屋架拆除 | m2 | 20 | 50 |  | 50 |  |  |  | 1000 |  | 1000
2 | 补子目12 | 新做木屋面（小青瓦） | m2 | 20 | 400 |  | 400 |  |  |  | 8000 |  | 8000
|  | 新增门窗 | [8 empty] | 8501.13 | 930.01 | 6512.22 | 8.64
1 | 借A14-8 换 | 铝合金门窗(成品)安装 推拉门 换为【平面型钢化玻璃 12mm】 | 100m2 | 0.18 | 47228.5 | 5166.72 | 36178.99 | 47.99 | 5834.8 |  | 8501.13 | 930.01 | 6512.22 | 8.64 | 1050.26
|  | 门窗、防盗网拆除 | [8 empty] | 6550.54 | 3090.51
1 | 借N1-132 | 门窗拆除 各种窗金属护窗拆除 | 10m2 | 27 | 224.25 | 105.8 |  |  | 118.45 |  | 6054.75 | 2856.6 |  |  | 3198.15
2 | 借N1-130 | 门窗拆除 金属门、窗拆除 铝合金、塑钢窗 | 10m2 | 1.8 | 275.44 | 129.95 |  |  | 145.49 |  | 495.79 | 233.91 |  |  | 261.88
|  | 脚手架 | [8 empty] | 2232.56 | 807.3 | 437.97 | 39.78
1 | GA16-019 | 单项脚手架 外脚手架 双排 24m内 | 100m2 | 0.65 | 3434.7 | 1242 | 673.8 | 61.2 | 1457.7 |  | 2232.56 | 807.3 | 437.97 | 39.78 | 947.51
|  | B11、13 | [8 empty] | 134714.2 | 7932.61 | 118945.14 | 201.08
|  | 外墙清洗 | [8 empty] | 31800 |  | 31800
1 | 补子目9 | 外墙清洗 | m2 | 795 | 40 |  | 40 |  |  |  | 31800 |  | 31800
单位工程造价表
工程项目名称：主体工程 | [9 empty] | 第 10 页 共 28 页
序号 | 编号 | 工程项目或项目名称 | 单位 | 数量 | 单价（元） | [5 empty] | 合价（元）
[5 empty] | 基价 | 人工费 | 材料费 | 机械费 | 税费 |  | 金额 | 人工费 | 材料费 | 机械费 | 税费
|  | 外墙漆铲除 | [8 empty] | 4808.1 | 2268.45
1 | 借N1-149 | 墙面清凿 水泥砂浆 | 10m2 | 15 | 320.54 | 151.23 |  |  | 169.31 |  | 4808.1 | 2268.45 |  |  | 2539.65
|  | 新增外墙涂料 | [8 empty] | 6947.13 | 2637.24 | 2612.22 | 100.64
1 | GA10-002 换 | 外墙装饰工程 涂料外墙面 15ZJ001-外墙11 | 100m2 | 1.5 | 4631.42 | 1758.16 | 1741.48 | 67.09 | 1064.69 |  | 6947.13 | 2637.24 | 2612.22 | 100.64 | 1597.04
|  | 屋面拆除、新做屋面 | [8 empty] | 76500 |  | 76500
1 | 补子目11 | 木屋架拆除 | m2 | 170 | 50 |  | 50 |  |  |  | 8500 |  | 8500
2 | 补子目12 | 新做木屋面（小青瓦） | m2 | 170 | 400 |  | 400 |  |  |  | 68000 |  | 68000
|  | 新增门窗 | [8 empty] | 8501.13 | 930.01 | 6512.22 | 8.64
1 | 借A14-8 换 | 铝合金门窗(成品)安装 推拉门 换为【平面型钢化玻璃 12mm】 | 100m2 | 0.18 | 47228.5 | 5166.72 | 36178.99 | 47.99 | 5834.8 |  | 8501.13 | 930.01 | 6512.22 | 8.64 | 1050.26
|  | 门窗、防盗网拆除 | [8 empty] | 495.79 | 233.91
1 | 借N1-130 | 门窗拆除 金属门、窗拆除 铝合金、塑钢窗 | 10m2 | 1.8 | 275.44 | 129.95 |  |  | 145.49 |  | 495.79 | 233.91 |  |  | 261.88
|  | 拆除广告牌 | [8 empty] | 510 |  | 510
1 | 补子目1 | 拆除广告牌 | m2 | 17 | 30 |  | 30 |  |  |  | 510 |  | 510
|  | 脚手架 | [8 empty] | 5152.05 | 1863 | 1010.7 | 91.8
1 | GA16-019 | 单项脚手架 外脚手架 双排 24m内 | 100m2 | 1.5 | 3434.7 | 1242 | 673.8 | 61.2 | 1457.7 |  | 5152.05 | 1863 | 1010.7 | 91.8 | 2186.55
|  | B12 | [8 empty] | 261622.16 | 3228.72 | 254657.33 | 59.24
|  | 外墙清洗 | [8 empty] | 25440 |  | 25440
1 | 补子目9 | 外墙清洗 | m2 | 636 | 40 |  | 40 |  |  |  | 25440 |  | 25440
|  | 墙面新增彩绘 | [8 empty] | 38160 |  | 38160
1 | 补子目3 | 墙面新增彩绘 | m2 | 212 | 180 |  | 180 |  |  |  | 38160 |  | 38160
|  | 屋面拆除、新做屋面 | [8 empty] | 157950 |  | 157950
1 | 补子目11 | 木屋架拆除 | m2 | 351 | 50 |  | 50 |  |  |  | 17550 |  | 17550
单位工程造价表
工程项目名称：主体工程 | [9 empty] | 第 11 页 共 28 页
序号 | 编号 | 工程项目或项目名称 | 单位 | 数量 | 单价（元） | [5 empty] | 合价（元）
[5 empty] | 基价 | 人工费 | 材料费 | 机械费 | 税费 |  | 金额 | 人工费 | 材料费 | 机械费 | 税费
2 | 补子目12 | 新做木屋面（小青瓦） | m2 | 351 | 400 |  | 400 |  |  |  | 140400 |  | 140400
|  | 新增门窗 | [8 empty] | 22618.58 | 2420.27 | 17367.33 | 59.24
1 | 借A14-8 换 | 铝合金门窗(成品)安装 推拉门 换为【平面型钢化玻璃 12mm】 | 100m2 | 0.3 | 47228.5 | 5166.72 | 36178.99 | 47.99 | 5834.8 |  | 14168.55 | 1550.02 | 10853.7 | 14.4 | 1750.44
2 | 借A14-11 | 铝合金门窗(成品)安装 平开窗 | 100m2 | 0.2 | 42250.15 | 4351.23 | 32568.15 | 224.22 | 5106.55 |  | 8450.03 | 870.25 | 6513.63 | 44.84 | 1021.31
|  | 门窗、防盗网拆除 | [8 empty] | 1713.58 | 808.45
1 | 借N1-132 | 门窗拆除 各种窗金属护窗拆除 | 10m2 | 1.5 | 224.25 | 105.8 |  |  | 118.45 |  | 336.38 | 158.7 |  |  | 177.68
2 | 借N1-130 | 门窗拆除 金属门、窗拆除 铝合金、塑钢窗 | 10m2 | 5 | 275.44 | 129.95 |  |  | 145.49 |  | 1377.2 | 649.75 |  |  | 727.45
|  | 拆除广告牌 | [8 empty] | 660 |  | 660
1 | 补子目1 | 拆除广告牌 | m2 | 22 | 30 |  | 30 |  |  |  | 660 |  | 660
|  | 新增广告牌（含骨架） | [8 empty] | 14300 |  | 14300
1 | 补子目2 | 新增广告牌（含骨架） | m2 | 22 | 650 |  | 650 |  |  |  | 14300 |  | 14300
|  | 新增空调格栅 | [8 empty] | 780 |  | 780
1 | 补子目7 | 不锈钢空调格栅 | 个 | 3 | 260 |  | 260 |  |  |  | 780 |  | 780
|  | B14 | [8 empty] | 319700.15 | 87457.64 | 130688.92 | 1742.58
|  | 混凝土格栅 | [8 empty] | 11312.08 | 3394.01 | 4118.26
1 | 借A5-123 | 现浇混凝土构件 小型构件 | 10m3 | 0.9792 | 11552.37 | 3466.1 | 4205.74 |  | 3880.53 |  | 11312.08 | 3394.01 | 4118.26 |  | 3799.81
|  | 拆除原有轻钢雨棚，新增轻钢雨棚 | [8 empty] | 5000 |  | 5000
1 | 补子目6 | 拆除原有轻钢雨棚，新增轻钢雨棚 | 项 | 1 | 5000 |  | 5000 |  |  |  | 5000 |  | 5000
|  | 干粘石铲除 | [8 empty] | 53287.04 | 25140.52
1 | 借N1-150 | 墙面清凿 水刷石、干粘石 | 10m2 | 110.8 | 480.93 | 226.9 |  |  | 254.03 |  | 53287.04 | 25140.52 |  |  | 28146.52
|  | 新贴外墙砖 | [8 empty] | 148716.82 | 44356.06 | 52484.96 | 1064.48
单位工程造价表
工程项目名称：主体工程 | [9 empty] | 第 12 页 共 28 页
序号 | 编号 | 工程项目或项目名称 | 单位 | 数量 | 单价（元） | [5 empty] | 合价（元）
[5 empty] | 基价 | 人工费 | 材料费 | 机械费 | 税费 |  | 金额 | 人工费 | 材料费 | 机械费 | 税费
1 | 借A12-105 | 面砖 水泥砂浆粘贴 周长在(mm以内) 800 | 100m2 | 7.08 | 20643.95 | 6105.86 | 7398.43 | 145.94 | 6993.72 |  | 146159.17 | 43229.49 | 52380.88 | 1033.26 | 49515.54
2 | 借A12-22 | 墙面界面剂 | 100m2 | 7.08 | 361.25 | 159.12 | 14.7 | 4.41 | 183.02 |  | 2557.65 | 1126.57 | 104.08 | 31.22 | 1295.78
|  | 艺术漆 | [8 empty] | 60000 |  | 60000
1 | 补子目8 | 艺术漆 | m2 | 400 | 150 |  | 150 |  |  |  | 60000 |  | 60000
|  | 拆除广告牌 | [8 empty] | 1620 |  | 1620
1 | 补子目1 | 拆除广告牌 | m2 | 54 | 30 |  | 30 |  |  |  | 1620 |  | 1620
|  | 门窗、防盗网拆除 | [8 empty] | 1707.73 | 805.69
1 | 借N1-130 | 门窗拆除 金属门、窗拆除 铝合金、塑钢窗 | 10m2 | 6.2 | 275.44 | 129.95 |  |  | 145.49 |  | 1707.73 | 805.69 |  |  | 902.04
|  | 脚手架 | [8 empty] | 38056.48 | 13761.36 | 7465.7 | 678.1
1 | GA16-019 | 单项脚手架 外脚手架 双排 24m内 | 100m2 | 11.08 | 3434.7 | 1242 | 673.8 | 61.2 | 1457.7 |  | 38056.48 | 13761.36 | 7465.7 | 678.1 | 16151.32
|  | B15 | [8 empty] | 302530.87 | 1939.87 | 298389.7 | 14.4
|  | 外墙清洗 | [8 empty] | 3336 |  | 3336
1 | 补子目9 | 外墙清洗 | m2 | 83.4 | 40 |  | 40 |  |  |  | 3336 |  | 3336
|  | 屋面拆除、新做屋面 | [8 empty] | 284200 |  | 284200
1 | 补子目5 | 钢结构屋面拆除 | m2 | 280 | 65 |  | 65 |  |  |  | 18200 |  | 18200
2 | 补子目4 | 新做钢结构屋面 | m2 | 280 | 950 |  | 950 |  |  |  | 266000 |  | 266000
|  | 门窗、防盗网拆除 | [8 empty] | 826.32 | 389.85
1 | 借N1-130 | 门窗拆除 金属门、窗拆除 铝合金、塑钢窗 | 10m2 | 3 | 275.44 | 129.95 |  |  | 145.49 |  | 826.32 | 389.85 |  |  | 436.47
|  | 新增门窗 | [8 empty] | 14168.55 | 1550.02 | 10853.7 | 14.4
1 | 借A14-8 换 | 铝合金门窗(成品)安装 推拉门 换为【平面型钢化玻璃 12mm】 | 100m2 | 0.3 | 47228.5 | 5166.72 | 36178.99 | 47.99 | 5834.8 |  | 14168.55 | 1550.02 | 10853.7 | 14.4 | 1750.44
|  | B16 | [8 empty] | 437555.87 | 7168.51 | 422146.59 | 105.01
|  | 外墙清洗 | [8 empty] | 40000 |  | 40000
单位工程造价表
工程项目名称：主体工程 | [9 empty] | 第 13 页 共 28 页
序号 | 编号 | 工程项目或项目名称 | 单位 | 数量 | 单价（元） | [5 empty] | 合价（元）
[5 empty] | 基价 | 人工费 | 材料费 | 机械费 | 税费 |  | 金额 | 人工费 | 材料费 | 机械费 | 税费
1 | 补子目9 | 外墙清洗 | m2 | 1000 | 40 |  | 40 |  |  |  | 40000 |  | 40000
|  | 屋面拆除、新做屋面 | [8 empty] | 334950 |  | 334950
1 | 补子目5 | 钢结构屋面拆除 | m2 | 330 | 65 |  | 65 |  |  |  | 21450 |  | 21450
2 | 补子目4 | 新做钢结构屋面 | m2 | 330 | 950 |  | 950 |  |  |  | 313500 |  | 313500
|  | 门窗、防盗网拆除 | [8 empty] | 2974.75 | 1403.46
1 | 借N1-130 | 门窗拆除 金属门、窗拆除 铝合金、塑钢窗 | 10m2 | 10.8 | 275.44 | 129.95 |  |  | 145.49 |  | 2974.75 | 1403.46 |  |  | 1571.29
|  | 新增门窗 | [8 empty] | 53391.12 | 5765.05 | 40956.59 | 105.01
1 | 借A14-8 换 | 铝合金门窗(成品)安装 推拉门 换为【平面型钢化玻璃 12mm】 | 100m2 | 0.88 | 47228.5 | 5166.72 | 36178.99 | 47.99 | 5834.8 |  | 41561.08 | 4546.71 | 31837.51 | 42.23 | 5134.62
2 | 借A14-11 | 铝合金门窗(成品)安装 平开窗 | 100m2 | 0.28 | 42250.15 | 4351.23 | 32568.15 | 224.22 | 5106.55 |  | 11830.04 | 1218.34 | 9119.08 | 62.78 | 1429.83
|  | 新增空调格栅 | [8 empty] | 6240 |  | 6240
1 | 补子目7 | 不锈钢空调格栅 | 个 | 24 | 260 |  | 260 |  |  |  | 6240 |  | 6240
|  | C1 | [8 empty] | 288350.47 | 16294.83 | 255557.41 | 428.05
|  | 外墙漆铲除 | [8 empty] | 8654.58 | 4083.21
1 | 借N1-149 | 墙面清凿 水泥砂浆 | 10m2 | 27 | 320.54 | 151.23 |  |  | 169.31 |  | 8654.58 | 4083.21 |  |  | 4571.37
|  | 新增外墙涂料 | [8 empty] | 12504.83 | 4747.03 | 4702 | 181.14
1 | GA10-002 换 | 外墙装饰工程 涂料外墙面 15ZJ001-外墙11 | 100m2 | 2.7 | 4631.42 | 1758.16 | 1741.48 | 67.09 | 1064.69 |  | 12504.83 | 4747.03 | 4702 | 181.14 | 2874.66
|  | 屋面拆除、新做屋面 | [8 empty] | 212400 |  | 212400
1 | 补子目11 | 木屋架拆除 | m2 | 472 | 50 |  | 50 |  |  |  | 23600 |  | 23600
2 | 补子目12 | 新做木屋面（小青瓦） | m2 | 472 | 400 |  | 400 |  |  |  | 188800 |  | 188800
|  | 新增门窗 | [8 empty] | 26843.6 | 2855.39 | 20624.15 | 81.67
1 | 借A14-8 换 | 铝合金门窗(成品)安装 推拉门 换为【平面型钢化玻璃 12mm】 | 100m2 | 0.3 | 47228.5 | 5166.72 | 36178.99 | 47.99 | 5834.8 |  | 14168.55 | 1550.02 | 10853.7 | 14.4 | 1750.44
单位工程造价表
工程项目名称：主体工程 | [9 empty] | 第 14 页 共 28 页
序号 | 编号 | 工程项目或项目名称 | 单位 | 数量 | 单价（元） | [5 empty] | 合价（元）
[5 empty] | 基价 | 人工费 | 材料费 | 机械费 | 税费 |  | 金额 | 人工费 | 材料费 | 机械费 | 税费
2 | 借A14-11 | 铝合金门窗(成品)安装 平开窗 | 100m2 | 0.3 | 42250.15 | 4351.23 | 32568.15 | 224.22 | 5106.55 |  | 12675.05 | 1305.37 | 9770.45 | 67.27 | 1531.97
|  | 门窗、防盗网拆除 | [8 empty] | 2661.77 | 1255.8
1 | 借N1-132 | 门窗拆除 各种窗金属护窗拆除 | 10m2 | 4.5 | 224.25 | 105.8 |  |  | 118.45 |  | 1009.13 | 476.1 |  |  | 533.03
2 | 借N1-130 | 门窗拆除 金属门、窗拆除 铝合金、塑钢窗 | 10m2 | 6 | 275.44 | 129.95 |  |  | 145.49 |  | 1652.64 | 779.7 |  |  | 872.94
|  | 拆除广告牌 | [8 empty] | 672 |  | 672
1 | 补子目1 | 拆除广告牌 | m2 | 22.4 | 30 |  | 30 |  |  |  | 672 |  | 672
|  | 新增广告牌（含骨架） | [8 empty] | 14560 |  | 14560
1 | 补子目2 | 新增广告牌（含骨架） | m2 | 22.4 | 650 |  | 650 |  |  |  | 14560 |  | 14560
|  | 新增空调格栅 | [8 empty] | 780 |  | 780
1 | 补子目7 | 不锈钢空调格栅 | 个 | 3 | 260 |  | 260 |  |  |  | 780 |  | 780
|  | 脚手架 | [8 empty] | 9273.69 | 3353.4 | 1819.26 | 165.24
1 | GA16-019 | 单项脚手架 外脚手架 双排 24m内 | 100m2 | 2.7 | 3434.7 | 1242 | 673.8 | 61.2 | 1457.7 |  | 9273.69 | 3353.4 | 1819.26 | 165.24 | 3935.79
|  | C2 | [8 empty] | 131812.23 | 10883.61 | 110151.28 | 272.75
|  | 外墙漆铲除 | [8 empty] | 6490.94 | 3062.41
1 | 借N1-149 | 墙面清凿 水泥砂浆 | 10m2 | 20.25 | 320.54 | 151.23 |  |  | 169.31 |  | 6490.94 | 3062.41 |  |  | 3428.53
|  | 新增外墙涂料 | [8 empty] | 9378.63 | 3560.27 | 3526.5 | 135.86
1 | GA10-002 换 | 外墙装饰工程 涂料外墙面 15ZJ001-外墙11 | 100m2 | 2.025 | 4631.42 | 1758.16 | 1741.48 | 67.09 | 1064.69 |  | 9378.63 | 3560.27 | 3526.5 | 135.86 | 2156
|  | 屋面拆除、新做屋面 | [8 empty] | 76500 |  | 76500
1 | 补子目11 | 木屋架拆除 | m2 | 170 | 50 |  | 50 |  |  |  | 8500 |  | 8500
2 | 补子目12 | 新做木屋面（小青瓦） | m2 | 170 | 400 |  | 400 |  |  |  | 68000 |  | 68000
|  | 新增门窗 | [8 empty] | 12751.7 | 1395.01 | 9768.33 | 12.96
1 | 借A14-8 换 | 铝合金门窗(成品)安装 推拉门 换为【平面型 | 100m2 | 0.27 | 47228.5 | 5166.72 | 36178.99 | 47.99 | 5834.8 |  | 12751.7 | 1395.01 | 9768.33 | 12.96 | 1575.4
单位工程造价表
工程项目名称：主体工程 | [9 empty] | 第 15 页 共 28 页
序号 | 编号 | 工程项目或项目名称 | 单位 | 数量 | 单价（元） | [5 empty] | 合价（元）
[5 empty] | 基价 | 人工费 | 材料费 | 机械费 | 税费 |  | 金额 | 人工费 | 材料费 | 机械费 | 税费
钢化玻璃 12mm】
|  | 门窗、防盗网拆除 | [8 empty] | 743.69 | 350.87
1 | 借N1-130 | 门窗拆除 金属门、窗拆除 铝合金、塑钢窗 | 10m2 | 2.7 | 275.44 | 129.95 |  |  | 145.49 |  | 743.69 | 350.87 |  |  | 392.82
|  | 拆除广告牌 | [8 empty] | 792 |  | 792
1 | 补子目1 | 拆除广告牌 | m2 | 26.4 | 30 |  | 30 |  |  |  | 792 |  | 792
|  | 新增广告牌（含骨架） | [8 empty] | 17160 |  | 17160
1 | 补子目2 | 新增广告牌（含骨架） | m2 | 26.4 | 650 |  | 650 |  |  |  | 17160 |  | 17160
|  | 新增空调格栅 | [8 empty] | 1040 |  | 1040
1 | 补子目7 | 不锈钢空调格栅 | 个 | 4 | 260 |  | 260 |  |  |  | 1040 |  | 1040
|  | 脚手架 | [8 empty] | 6955.27 | 2515.05 | 1364.45 | 123.93
1 | GA16-019 | 单项脚手架 外脚手架 双排 24m内 | 100m2 | 2.025 | 3434.7 | 1242 | 673.8 | 61.2 | 1457.7 |  | 6955.27 | 2515.05 | 1364.45 | 123.93 | 2951.84
|  | C3 | [8 empty] | 188518.18 | 32446.27 | 118292.71 | 701.11
|  | 外墙清洗 | [8 empty] | 31000 |  | 31000
1 | 补子目9 | 外墙清洗 | m2 | 775 | 40 |  | 40 |  |  |  | 31000 |  | 31000
|  | 金属装饰线面板 | [8 empty] | 55171.78 | 10575.87 | 31598.51 | 555.07
1 | 借A12-147 | 龙骨基层 铝合金龙骨 中距(mm以内) 单向500 | 100m2 | 2.7 | 6992.08 | 1470.53 | 3446.68 | 205.58 | 1869.29 |  | 18878.62 | 3970.43 | 9306.04 | 555.07 | 5047.08
2 | 借A12-178 | 铝合金装饰板墙面 | 100m2 | 2.7 | 13441.91 | 2446.46 | 8256.47 |  | 2738.98 |  | 36293.16 | 6605.44 | 22292.47 |  | 7395.25
|  | 新增轻钢雨棚 | [8 empty] | 43200 |  | 43200
1 | 补子目10 | 新增轻钢雨棚 | m2 | 54 | 800 |  | 800 |  |  |  | 43200 |  | 43200
|  | 屋面清洗 | [8 empty] | 3232 |  | 3232
1 | 补子目5 | 屋面清洗 | m2 | 404 | 8 |  | 8 |  |  |  | 3232 |  | 3232
|  | 新增仿古木质窗 | [8 empty] | 51174.4 | 21870.4 | 4522.2 | 146.04
1 | 借B4-199 | 木长窗扇制作 宫、万 | 10m2扇 | 4 | 12793.6 | 5467.6 | 1130.55 | 36.51 | 6158.94 |  | 51174.4 | 21870.4 | 4522.2 | 146.04 | 24635.76
单位工程造价表
工程项目名称：主体工程 | [9 empty] | 第 16 页 共 28 页
序号 | 编号 | 工程项目或项目名称 | 单位 | 数量 | 单价（元） | [5 empty] | 合价（元）
[5 empty] | 基价 | 人工费 | 材料费 | 机械费 | 税费 |  | 金额 | 人工费 | 材料费 | 机械费 | 税费
|  | 式 | 面积
|  | 拆除广告牌 | [8 empty] | 1620 |  | 1620
1 | 补子目1 | 拆除广告牌 | m2 | 54 | 30 |  | 30 |  |  |  | 1620 |  | 1620
|  | 新增空调格栅 | [8 empty] | 3120 |  | 3120
1 | 补子目7 | 不锈钢空调格栅 | 个 | 12 | 260 |  | 260 |  |  |  | 3120 |  | 3120
|  | C4 | [8 empty] | 99994.72 | 7738.63 | 84639.77 | 199.64
|  | 外墙清洗 | [8 empty] | 2000 |  | 2000
1 | 补子目9 | 外墙清洗 | m2 | 50 | 40 |  | 40 |  |  |  | 2000 |  | 2000
|  | 外墙漆铲除 | [8 empty] | 4808.1 | 2268.45
1 | 借N1-149 | 墙面清凿 水泥砂浆 | 10m2 | 15 | 320.54 | 151.23 |  |  | 169.31 |  | 4808.1 | 2268.45 |  |  | 2539.65
|  | 新增外墙涂料 | [8 empty] | 6947.13 | 2637.24 | 2612.22 | 100.64
1 | GA10-002 换 | 外墙装饰工程 涂料外墙面 15ZJ001-外墙11 | 100m2 | 1.5 | 4631.42 | 1758.16 | 1741.48 | 67.09 | 1064.69 |  | 6947.13 | 2637.24 | 2612.22 | 100.64 | 1597.04
|  | 墙面新增彩绘 | [8 empty] | 3600 |  | 3600
1 | 补子目3 | 墙面新增彩绘 | m2 | 20 | 180 |  | 180 |  |  |  | 3600 |  | 3600
|  | 屋面拆除、新做屋面 | [8 empty] | 69750 |  | 69750
1 | 补子目11 | 木屋架拆除 | m2 | 155 | 50 |  | 50 |  |  |  | 7750 |  | 7750
2 | 补子目12 | 新做木屋面（小青瓦） | m2 | 155 | 400 |  | 400 |  |  |  | 62000 |  | 62000
|  | 新增门窗 | [8 empty] | 7084.28 | 775.01 | 5426.85 | 7.2
1 | 借A14-8 换 | 铝合金门窗(成品)安装 推拉门 换为【平面型钢化玻璃 12mm】 | 100m2 | 0.15 | 47228.5 | 5166.72 | 36178.99 | 47.99 | 5834.8 |  | 7084.28 | 775.01 | 5426.85 | 7.2 | 875.22
|  | 门窗、防盗网拆除 | [8 empty] | 413.16 | 194.93
1 | 借N1-130 | 门窗拆除 金属门、窗拆除 铝合金、塑钢窗 | 10m2 | 1.5 | 275.44 | 129.95 |  |  | 145.49 |  | 413.16 | 194.93 |  |  | 218.24
|  | 拆除广告牌 | [8 empty] | 240 |  | 240
单位工程造价表
工程项目名称：主体工程 | [9 empty] | 第 17 页 共 28 页
序号 | 编号 | 工程项目或项目名称 | 单位 | 数量 | 单价（元） | [5 empty] | 合价（元）
[5 empty] | 基价 | 人工费 | 材料费 | 机械费 | 税费 |  | 金额 | 人工费 | 材料费 | 机械费 | 税费
1 | 补子目1 | 拆除广告牌 | m2 | 8 | 30 |  | 30 |  |  |  | 240 |  | 240
|  | 脚手架 | [8 empty] | 5152.05 | 1863 | 1010.7 | 91.8
1 | GA16-019 | 单项脚手架 外脚手架 双排 24m内 | 100m2 | 1.5 | 3434.7 | 1242 | 673.8 | 61.2 | 1457.7 |  | 5152.05 | 1863 | 1010.7 | 91.8 | 2186.55
|  | C5 | [8 empty] | 204168.26 | 6246.49 | 191636.62 | 128.29
|  | 外墙清洗 | [8 empty] | 50400 |  | 50400
1 | 补子目9 | 外墙清洗 | m2 | 1260 | 40 |  | 40 |  |  |  | 50400 |  | 50400
|  | 外墙漆铲除 | [8 empty] | 3205.4 | 1512.3
1 | 借N1-149 | 墙面清凿 水泥砂浆 | 10m2 | 10 | 320.54 | 151.23 |  |  | 169.31 |  | 3205.4 | 1512.3 |  |  | 1693.1
|  | 新增外墙涂料 | [8 empty] | 4631.42 | 1758.16 | 1741.48 | 67.09
1 | GA10-002 换 | 外墙装饰工程 涂料外墙面 15ZJ001-外墙11 | 100m2 | 1 | 4631.42 | 1758.16 | 1741.48 | 67.09 | 1064.69 |  | 4631.42 | 1758.16 | 1741.48 | 67.09 | 1064.69
|  | 屋面拆除、新做屋面 | [8 empty] | 94500 |  | 94500
1 | 补子目11 | 木屋架拆除 | m2 | 210 | 50 |  | 50 |  |  |  | 10500 |  | 10500
2 | 补子目12 | 新做木屋面（小青瓦） | m2 | 210 | 400 |  | 400 |  |  |  | 84000 |  | 84000
|  | 门窗、防盗网拆除 | [8 empty] | 1377.2 | 649.75
1 | 借N1-130 | 门窗拆除 金属门、窗拆除 铝合金、塑钢窗 | 10m2 | 5 | 275.44 | 129.95 |  |  | 145.49 |  | 1377.2 | 649.75 |  |  | 727.45
|  | 新增木质窗 | [8 empty] | 27519.54 | 1084.28 | 25221.34
1 | 借A14-3 | 成品套装木门安装 单扇门 | 10樘 | 2 | 13759.77 | 542.14 | 12610.67 |  | 606.96 |  | 27519.54 | 1084.28 | 25221.34 |  | 1213.92
|  | 拆除广告牌 | [8 empty] | 600 |  | 600
1 | 补子目1 | 拆除广告牌 | m2 | 20 | 30 |  | 30 |  |  |  | 600 |  | 600
|  | 新增广告牌（含骨架） | [8 empty] | 13000 |  | 13000
1 | 补子目2 | 新增广告牌（含骨架） | m2 | 20 | 650 |  | 650 |  |  |  | 13000 |  | 13000
|  | 新增木质仿古雨棚 | [8 empty] | 5500 |  | 5500
单位工程造价表
工程项目名称：主体工程 | [9 empty] | 第 18 页 共 28 页
序号 | 编号 | 工程项目或项目名称 | 单位 | 数量 | 单价（元） | [5 empty] | 合价（元）
[5 empty] | 基价 | 人工费 | 材料费 | 机械费 | 税费 |  | 金额 | 人工费 | 材料费 | 机械费 | 税费
1 | 补子目13 | 新增木质仿古雨棚 | 项 | 1 | 5500 |  | 5500 |  |  |  | 5500 |  | 5500
|  | 脚手架 | [8 empty] | 3434.7 | 1242 | 673.8 | 61.2
1 | GA16-019 | 单项脚手架 外脚手架 双排 24m内 | 100m2 | 1 | 3434.7 | 1242 | 673.8 | 61.2 | 1457.7 |  | 3434.7 | 1242 | 673.8 | 61.2 | 1457.7
|  | C6、7 | [8 empty] | 252654.92 | 11944.22 | 228857.45 | 275.18
|  | 外墙清洗 | [8 empty] | 96000 |  | 96000
1 | 补子目9 | 外墙清洗 | m2 | 2400 | 40 |  | 40 |  |  |  | 96000 |  | 96000
|  | 外墙漆铲除 | [8 empty] | 6875.58 | 3243.88
1 | 借N1-149 | 墙面清凿 水泥砂浆 | 10m2 | 21.45 | 320.54 | 151.23 |  |  | 169.31 |  | 6875.58 | 3243.88 |  |  | 3631.7
|  | 新增外墙涂料 | [8 empty] | 9934.4 | 3771.25 | 3735.47 | 143.91
1 | GA10-002 换 | 外墙装饰工程 涂料外墙面 15ZJ001-外墙11 | 100m2 | 2.145 | 4631.42 | 1758.16 | 1741.48 | 67.09 | 1064.69 |  | 9934.4 | 3771.25 | 3735.47 | 143.91 | 2283.76
|  | 屋面拆除、新做屋面 | [8 empty] | 74250 |  | 74250
1 | 补子目11 | 木屋架拆除 | m2 | 165 | 50 |  | 50 |  |  |  | 8250 |  | 8250
2 | 补子目12 | 新做木屋面（小青瓦） | m2 | 165 | 400 |  | 400 |  |  |  | 66000 |  | 66000
|  | 门窗、防盗网拆除 | [8 empty] | 1928.08 | 909.65
1 | 借N1-130 | 门窗拆除 金属门、窗拆除 铝合金、塑钢窗 | 10m2 | 7 | 275.44 | 129.95 |  |  | 145.49 |  | 1928.08 | 909.65 |  |  | 1018.43
|  | 新增木质窗 | [8 empty] | 34399.43 | 1355.35 | 31526.68
1 | 借A14-3 | 成品套装木门安装 单扇门 | 10樘 | 2.5 | 13759.77 | 542.14 | 12610.67 |  | 606.96 |  | 34399.43 | 1355.35 | 31526.68 |  | 1517.4
|  | 拆除广告牌 | [8 empty] | 900 |  | 900
1 | 补子目1 | 拆除广告牌 | m2 | 30 | 30 |  | 30 |  |  |  | 900 |  | 900
|  | 新增广告牌（含骨架） | [8 empty] | 19500 |  | 19500
1 | 补子目2 | 新增广告牌（含骨架） | m2 | 30 | 650 |  | 650 |  |  |  | 19500 |  | 19500
|  | 新增木质仿古雨棚 | [8 empty] | 1500 |  | 1500
单位工程造价表
工程项目名称：主体工程 | [9 empty] | 第 19 页 共 28 页
序号 | 编号 | 工程项目或项目名称 | 单位 | 数量 | 单价（元） | [5 empty] | 合价（元）
[5 empty] | 基价 | 人工费 | 材料费 | 机械费 | 税费 |  | 金额 | 人工费 | 材料费 | 机械费 | 税费
1 | 补子目13 | 新增木质仿古雨棚（5m2) | 项 | 1 | 1500 |  | 1500 |  |  |  | 1500 |  | 1500
|  | 脚手架 | [8 empty] | 7367.43 | 2664.09 | 1445.3 | 131.27
1 | GA16-019 | 单项脚手架 外脚手架 双排 24m内 | 100m2 | 2.145 | 3434.7 | 1242 | 673.8 | 61.2 | 1457.7 |  | 7367.43 | 2664.09 | 1445.3 | 131.27 | 3126.77
|  | C8 | [8 empty] | 70980.45 | 4067.93 | 62644.3 | 145.37
|  | 外墙清洗 | [8 empty] | 28320 |  | 28320
1 | 补子目9 | 外墙清洗 | m2 | 708 | 40 |  | 40 |  |  |  | 28320 |  | 28320
|  | 外墙漆铲除 | [8 empty] | 1923.24 | 907.38
1 | 借N1-149 | 墙面清凿 水泥砂浆 | 10m2 | 6 | 320.54 | 151.23 |  |  | 169.31 |  | 1923.24 | 907.38 |  |  | 1015.86
|  | 新增外墙涂料 | [8 empty] | 2778.85 | 1054.9 | 1044.89 | 40.25
1 | GA10-002 换 | 外墙装饰工程 涂料外墙面 15ZJ001-外墙11 | 100m2 | 0.6 | 4631.42 | 1758.16 | 1741.48 | 67.09 | 1064.69 |  | 2778.85 | 1054.9 | 1044.89 | 40.25 | 638.81
|  | 屋面防水 | [8 empty] | 5269.91 | 747.04 | 3547.66 | 68.4
1 | 借A8-22 | 非固化橡胶沥青防水涂料+自粘卷材 2mm厚涂料 | 100m2 | 0.4 | 13174.77 | 1867.6 | 8869.14 | 171 | 2267.03 |  | 5269.91 | 747.04 | 3547.66 | 68.4 | 906.81
|  | 门窗、防盗网拆除 | [8 empty] | 495.79 | 233.91
1 | 借N1-130 | 门窗拆除 金属门、窗拆除 铝合金、塑钢窗 | 10m2 | 1.8 | 275.44 | 129.95 |  |  | 145.49 |  | 495.79 | 233.91 |  |  | 261.88
|  | 新增木质窗 | [8 empty] | 8231.84 | 379.5 | 7427.47
1 | 借A14-3 | 成品套装木门安装 单扇门 | 10樘 | 0.7 | 11759.77 | 542.14 | 10610.67 |  | 606.96 |  | 8231.84 | 379.5 | 7427.47 |  | 424.87
|  | 拆除广告牌 | [8 empty] | 150 |  | 150
1 | 补子目1 | 拆除广告牌 | m2 | 5 | 30 |  | 30 |  |  |  | 150 |  | 150
|  | 新增广告牌（含骨架） | [8 empty] | 16250 |  | 16250
1 | 补子目2 | 新增广告牌（含骨架） | m2 | 25 | 650 |  | 650 |  |  |  | 16250 |  | 16250
|  | 新增木质仿古雨棚 | [8 empty] | 5500 |  | 5500
1 | 补子目13 | 新增木质仿古雨棚 | 项 | 1 | 5500 |  | 5500 |  |  |  | 5500 |  | 5500
单位工程造价表
工程项目名称：主体工程 | [9 empty] | 第 20 页 共 28 页
序号 | 编号 | 工程项目或项目名称 | 单位 | 数量 | 单价（元） | [5 empty] | 合价（元）
[5 empty] | 基价 | 人工费 | 材料费 | 机械费 | 税费 |  | 金额 | 人工费 | 材料费 | 机械费 | 税费
|  | 脚手架 | [8 empty] | 2060.82 | 745.2 | 404.28 | 36.72
1 | GA16-019 | 单项脚手架 外脚手架 双排 24m内 | 100m2 | 0.6 | 3434.7 | 1242 | 673.8 | 61.2 | 1457.7 |  | 2060.82 | 745.2 | 404.28 | 36.72 | 874.62
|  | C10 | [8 empty] | 137853.65 | 4635.41 | 128630.59 | 109.05
|  | 外墙清洗 | [8 empty] | 96000 |  | 96000
1 | 补子目9 | 外墙清洗 | m2 | 2400 | 40 |  | 40 |  |  |  | 96000 |  | 96000
|  | 外墙漆铲除 | [8 empty] | 2724.59 | 1285.46
1 | 借N1-149 | 墙面清凿 水泥砂浆 | 10m2 | 8.5 | 320.54 | 151.23 |  |  | 169.31 |  | 2724.59 | 1285.46 |  |  | 1439.14
|  | 新增外墙涂料 | [8 empty] | 3936.71 | 1494.44 | 1480.26 | 57.03
1 | GA10-002 换 | 外墙装饰工程 涂料外墙面 15ZJ001-外墙11 | 100m2 | 0.85 | 4631.42 | 1758.16 | 1741.48 | 67.09 | 1064.69 |  | 3936.71 | 1494.44 | 1480.26 | 57.03 | 904.99
|  | 屋面清洗 | [8 empty] | 560 |  | 560
1 | 补子目5 | 屋面清洗 | m2 | 70 | 8 |  | 8 |  |  |  | 560 |  | 560
|  | 门窗、防盗网拆除 | [8 empty] | 661.06 | 311.88
1 | 借N1-130 | 门窗拆除 金属门、窗拆除 铝合金、塑钢窗 | 10m2 | 2.4 | 275.44 | 129.95 |  |  | 145.49 |  | 661.06 | 311.88 |  |  | 349.18
|  | 新增木质窗 | [8 empty] | 10583.79 | 487.93 | 9549.6
1 | 借A14-3 | 成品套装木门安装 单扇门 | 10樘 | 0.9 | 11759.77 | 542.14 | 10610.67 |  | 606.96 |  | 10583.79 | 487.93 | 9549.6 |  | 546.26
|  | 拆除广告牌 | [8 empty] | 468 |  | 468
1 | 补子目1 | 拆除广告牌 | m2 | 15.6 | 30 |  | 30 |  |  |  | 468 |  | 468
|  | 新增艺术广告牌（含骨架） | [8 empty] | 20000 |  | 20000
1 | 补子目2 | 新增艺术广告牌（含骨架） | m2 | 25 | 800 |  | 800 |  |  |  | 20000 |  | 20000
|  | 脚手架 | [8 empty] | 2919.5 | 1055.7 | 572.73 | 52.02
1 | GA16-019 | 单项脚手架 外脚手架 双排 24m内 | 100m2 | 0.85 | 3434.7 | 1242 | 673.8 | 61.2 | 1457.7 |  | 2919.5 | 1055.7 | 572.73 | 52.02 | 1239.05
|  | C11 | [8 empty] | 67650.23 | 8533.58 | 50002.67 | 130.29
单位工程造价表
工程项目名称：主体工程 | [9 empty] | 第 21 页 共 28 页
序号 | 编号 | 工程项目或项目名称 | 单位 | 数量 | 单价（元） | [5 empty] | 合价（元）
[5 empty] | 基价 | 人工费 | 材料费 | 机械费 | 税费 |  | 金额 | 人工费 | 材料费 | 机械费 | 税费
|  | 外墙清洗 | [8 empty] | 2880 |  | 2880
1 | 补子目9 | 外墙清洗 | m2 | 72 | 40 |  | 40 |  |  |  | 2880 |  | 2880
|  | 外墙漆铲除 | [8 empty] | 5769.72 | 2722.14
1 | 借N1-149 | 墙面清凿 水泥砂浆 | 10m2 | 18 | 320.54 | 151.23 |  |  | 169.31 |  | 5769.72 | 2722.14 |  |  | 3047.58
|  | 新增外墙氟碳漆 | [8 empty] | 3882.54 | 1310.84 | 1775.15 | 20.13
1 | GA10-002 换 | 外墙装饰工程 涂料外墙面 | 100m2 | 0.3 | 12941.8 | 4369.48 | 5917.17 | 67.09 | 2588.06 |  | 3882.54 | 1310.84 | 1775.15 | 20.13 | 776.42
|  | 屋面清洗 | [8 empty] | 608 |  | 608
1 | 补子目5 | 屋面清洗 | m2 | 76 | 8 |  | 8 |  |  |  | 608 |  | 608
|  | 门窗、防盗网拆除 | [8 empty] | 1928.08 | 909.65
1 | 借N1-130 | 门窗拆除 金属门、窗拆除 铝合金、塑钢窗 | 10m2 | 7 | 275.44 | 129.95 |  |  | 145.49 |  | 1928.08 | 909.65 |  |  | 1018.43
|  | 新增木质窗 | [8 empty] | 29399.43 | 1355.35 | 26526.68
1 | 借A14-3 | 成品套装木门安装 单扇门 | 10樘 | 2.5 | 11759.77 | 542.14 | 10610.67 |  | 606.96 |  | 29399.43 | 1355.35 | 26526.68 |  | 1517.4
|  | 拆除广告牌 | [8 empty] | 750 |  | 750
1 | 补子目1 | 拆除广告牌 | m2 | 25 | 30 |  | 30 |  |  |  | 750 |  | 750
|  | 新增广告牌（含骨架） | [8 empty] | 16250 |  | 16250
1 | 补子目2 | 新增广告牌（含骨架） | m2 | 25 | 650 |  | 650 |  |  |  | 16250 |  | 16250
|  | 脚手架 | [8 empty] | 6182.46 | 2235.6 | 1212.84 | 110.16
1 | GA16-019 | 单项脚手架 外脚手架 双排 24m内 | 100m2 | 1.8 | 3434.7 | 1242 | 673.8 | 61.2 | 1457.7 |  | 6182.46 | 2235.6 | 1212.84 | 110.16 | 2623.86
|  | D1 | [8 empty] | 220351.81 | 6731.61 | 206771.31 | 180.54
|  | 外墙清洗 | [8 empty] | 48000 |  | 48000
1 | 补子目9 | 外墙清洗 | m2 | 1200 | 40 |  | 40 |  |  |  | 48000 |  | 48000
|  | 外墙漆铲除 | [8 empty] | 3490.68 | 1646.89
单位工程造价表
工程项目名称：主体工程 | [9 empty] | 第 22 页 共 28 页
序号 | 编号 | 工程项目或项目名称 | 单位 | 数量 | 单价（元） | [5 empty] | 合价（元）
[5 empty] | 基价 | 人工费 | 材料费 | 机械费 | 税费 |  | 金额 | 人工费 | 材料费 | 机械费 | 税费
1 | 借N1-149 | 墙面清凿 水泥砂浆 | 10m2 | 10.89 | 320.54 | 151.23 |  |  | 169.31 |  | 3490.68 | 1646.89 |  |  | 1843.79
|  | 新增外墙涂料 | [8 empty] | 5043.62 | 1914.64 | 1896.47 | 73.06
1 | GA10-002 换 | 外墙装饰工程 涂料外墙面 15ZJ001-外墙11 | 100m2 | 1.089 | 4631.42 | 1758.16 | 1741.48 | 67.09 | 1064.69 |  | 5043.62 | 1914.64 | 1896.47 | 73.06 | 1159.45
|  | 屋面拆除、新做屋面 | [8 empty] | 128905 |  | 128905
1 | 补子目5 | 钢结构屋面拆除 | m2 | 127 | 65 |  | 65 |  |  |  | 8255 |  | 8255
2 | 补子目4 | 新做钢结构屋面 | m2 | 127 | 950 |  | 950 |  |  |  | 120650 |  | 120650
|  | 新增门窗 | [8 empty] | 13421.8 | 1427.69 | 10312.07 | 40.83
1 | 借A14-8 换 | 铝合金门窗(成品)安装 推拉门 换为【平面型钢化玻璃 12mm】 | 100m2 | 0.15 | 47228.5 | 5166.72 | 36178.99 | 47.99 | 5834.8 |  | 7084.28 | 775.01 | 5426.85 | 7.2 | 875.22
2 | 借A14-11 | 铝合金门窗(成品)安装 平开窗 | 100m2 | 0.15 | 42250.15 | 4351.23 | 32568.15 | 224.22 | 5106.55 |  | 6337.52 | 652.68 | 4885.22 | 33.63 | 765.98
|  | 门窗、防盗网拆除 | [8 empty] | 826.32 | 389.85
1 | 借N1-130 | 门窗拆除 金属门、窗拆除 铝合金、塑钢窗 | 10m2 | 3 | 275.44 | 129.95 |  |  | 145.49 |  | 826.32 | 389.85 |  |  | 436.47
|  | 拆除广告牌 | [8 empty] | 504 |  | 504
1 | 补子目1 | 拆除广告牌 | m2 | 16.8 | 30 |  | 30 |  |  |  | 504 |  | 504
|  | 新增广告牌（含骨架） | [8 empty] | 10920 |  | 10920
1 | 补子目2 | 新增广告牌（含骨架） | m2 | 16.8 | 650 |  | 650 |  |  |  | 10920 |  | 10920
|  | 新增木质仿古雨棚 | [8 empty] | 5500 |  | 5500
1 | 补子目13 | 新增木质仿古雨棚 | 项 | 1 | 5500 |  | 5500 |  |  |  | 5500 |  | 5500
|  | 脚手架 | [8 empty] | 3740.39 | 1352.54 | 733.77 | 66.65
1 | GA16-019 | 单项脚手架 外脚手架 双排 24m内 | 100m2 | 1.089 | 3434.7 | 1242 | 673.8 | 61.2 | 1457.7 |  | 3740.39 | 1352.54 | 733.77 | 66.65 | 1587.44
|  | D2、3 | [8 empty] | 240083.81 | 23069.62 | 193749.33 | 592.71
|  | 外墙漆铲除 | [8 empty] | 12469.01 | 5882.85
1 | 借N1-149 | 墙面清凿 水泥砂浆 | 10m2 | 38.9 | 320.54 | 151.23 |  |  | 169.31 |  | 12469.01 | 5882.85 |  |  | 6586.16
单位工程造价表
工程项目名称：主体工程 | [9 empty] | 第 23 页 共 28 页
序号 | 编号 | 工程项目或项目名称 | 单位 | 数量 | 单价（元） | [5 empty] | 合价（元）
[5 empty] | 基价 | 人工费 | 材料费 | 机械费 | 税费 |  | 金额 | 人工费 | 材料费 | 机械费 | 税费
|  | 新增外墙涂料 | [8 empty] | 18016.22 | 6839.24 | 6774.36 | 260.98
1 | GA10-002 换 | 外墙装饰工程 涂料外墙面 15ZJ001-外墙11 | 100m2 | 3.89 | 4631.42 | 1758.16 | 1741.48 | 67.09 | 1064.69 |  | 18016.22 | 6839.24 | 6774.36 | 260.98 | 4141.64
|  | 屋面拆除、新做屋面 | [8 empty] | 128905 |  | 128905
1 | 补子目5 | 钢结构屋面拆除 | m2 | 127 | 65 |  | 65 |  |  |  | 8255 |  | 8255
2 | 补子目4 | 新做钢结构屋面 | m2 | 127 | 950 |  | 950 |  |  |  | 120650 |  | 120650
|  | 新增门窗 | [8 empty] | 38650.73 | 4147.07 | 29668.89 | 93.66
1 | 借A14-8 换 | 铝合金门窗(成品)安装 推拉门 换为【平面型钢化玻璃 12mm】 | 100m2 | 0.55 | 47228.5 | 5166.72 | 36178.99 | 47.99 | 5834.8 |  | 25975.68 | 2841.7 | 19898.44 | 26.39 | 3209.14
2 | 借A14-11 | 铝合金门窗(成品)安装 平开窗 | 100m2 | 0.3 | 42250.15 | 4351.23 | 32568.15 | 224.22 | 5106.55 |  | 12675.05 | 1305.37 | 9770.45 | 67.27 | 1531.97
|  | 门窗、防盗网拆除 | [8 empty] | 2901.87 | 1369.08
1 | 借N1-132 | 门窗拆除 各种窗金属护窗拆除 | 10m2 | 2.5 | 224.25 | 105.8 |  |  | 118.45 |  | 560.63 | 264.5 |  |  | 296.13
2 | 借N1-130 | 门窗拆除 金属门、窗拆除 铝合金、塑钢窗 | 10m2 | 8.5 | 275.44 | 129.95 |  |  | 145.49 |  | 2341.24 | 1104.58 |  |  | 1236.67
|  | 拆除广告牌 | [8 empty] | 780 |  | 780
1 | 补子目1 | 拆除广告牌 | m2 | 26 | 30 |  | 30 |  |  |  | 780 |  | 780
|  | 新增广告牌（含骨架） | [8 empty] | 16900 |  | 16900
1 | 补子目2 | 新增广告牌（含骨架） | m2 | 26 | 650 |  | 650 |  |  |  | 16900 |  | 16900
|  | 新增木质仿古雨棚 | [8 empty] | 5500 |  | 5500
1 | 补子目13 | 新增木质仿古雨棚（26m2） | 项 | 1 | 5500 |  | 5500 |  |  |  | 5500 |  | 5500
|  | 新增空调格栅 | [8 empty] | 2600 |  | 2600
1 | 补子目7 | 不锈钢空调格栅 | 个 | 10 | 260 |  | 260 |  |  |  | 2600 |  | 2600
|  | 脚手架 | [8 empty] | 13360.98 | 4831.38 | 2621.08 | 238.07
1 | GA16-019 | 单项脚手架 外脚手架 双排 24m内 | 100m2 | 3.89 | 3434.7 | 1242 | 673.8 | 61.2 | 1457.7 |  | 13360.98 | 4831.38 | 2621.08 | 238.07 | 5670.45
单位工程造价表
工程项目名称：主体工程 | [9 empty] | 第 24 页 共 28 页
序号 | 编号 | 工程项目或项目名称 | 单位 | 数量 | 单价（元） | [5 empty] | 合价（元）
[5 empty] | 基价 | 人工费 | 材料费 | 机械费 | 税费 |  | 金额 | 人工费 | 材料费 | 机械费 | 税费
|  | D4 | [8 empty] | 160577.4 | 17625.31 | 123736.87 | 538.2
|  | 外墙漆铲除 | [8 empty] | 5385.07 | 2540.66
1 | 借N1-149 | 墙面清凿 水泥砂浆 | 10m2 | 16.8 | 320.54 | 151.23 |  |  | 169.31 |  | 5385.07 | 2540.66 |  |  | 2844.41
|  | 新增外墙涂料 | [8 empty] | 7780.79 | 2953.71 | 2925.69 | 112.71
1 | GA10-002 换 | 外墙装饰工程 涂料外墙面 15ZJ001-外墙11 | 100m2 | 1.68 | 4631.42 | 1758.16 | 1741.48 | 67.09 | 1064.69 |  | 7780.79 | 2953.71 | 2925.69 | 112.71 | 1788.68
|  | 新贴外墙砖 | [8 empty] | 16804.16 | 5011.99 | 5930.5 | 120.28
1 | 借A12-105 | 面砖 水泥砂浆粘贴 周长在(mm以内) 800 | 100m2 | 0.8 | 20643.95 | 6105.86 | 7398.43 | 145.94 | 6993.72 |  | 16515.16 | 4884.69 | 5918.74 | 116.75 | 5594.98
2 | 借A12-22 | 墙面界面剂 | 100m2 | 0.8 | 361.25 | 159.12 | 14.7 | 4.41 | 183.02 |  | 289 | 127.3 | 11.76 | 3.53 | 146.42
|  | 金属装饰线面板 | [8 empty] | 5108.5 | 979.25 | 2925.79 | 51.4
1 | 借A12-147 | 龙骨基层 铝合金龙骨 中距(mm以内) 单向500 | 100m2 | 0.25 | 6992.08 | 1470.53 | 3446.68 | 205.58 | 1869.29 |  | 1748.02 | 367.63 | 861.67 | 51.4 | 467.32
2 | 借A12-178 | 铝合金装饰板墙面 | 100m2 | 0.25 | 13441.91 | 2446.46 | 8256.47 |  | 2738.98 |  | 3360.48 | 611.62 | 2064.12 |  | 684.75
|  | 屋面拆除、新做屋面 | [8 empty] | 67950 |  | 67950
1 | 补子目11 | 木屋架拆除 | m2 | 151 | 50 |  | 50 |  |  |  | 7550 |  | 7550
2 | 补子目12 | 新做木屋面（小青瓦） | m2 | 151 | 400 |  | 400 |  |  |  | 60400 |  | 60400
|  | 脚手架 | [8 empty] | 6182.46 | 2235.6 | 1212.84 | 110.16
1 | GA16-019 | 单项脚手架 外脚手架 双排 24m内 | 100m2 | 1.8 | 3434.7 | 1242 | 673.8 | 61.2 | 1457.7 |  | 6182.46 | 2235.6 | 1212.84 | 110.16 | 2623.86
|  | 新增门窗 | [8 empty] | 13421.8 | 1427.69 | 10312.07 | 40.83
1 | 借A14-8 换 | 铝合金门窗(成品)安装 推拉门 换为【平面型钢化玻璃 12mm】 | 100m2 | 0.15 | 47228.5 | 5166.72 | 36178.99 | 47.99 | 5834.8 |  | 7084.28 | 775.01 | 5426.85 | 7.2 | 875.22
2 | 借A14-11 | 铝合金门窗(成品)安装 平开窗 | 100m2 | 0.15 | 42250.15 | 4351.23 | 32568.15 | 224.22 | 5106.55 |  | 6337.52 | 652.68 | 4885.22 | 33.63 | 765.98
|  | 门窗、防盗网拆除 | [8 empty] | 826.32 | 389.85
1 | 借N1-130 | 门窗拆除 金属门、窗拆除 铝合金、塑钢窗 | 10m2 | 3 | 275.44 | 129.95 |  |  | 145.49 |  | 826.32 | 389.85 |  |  | 436.47
单位工程造价表
工程项目名称：主体工程 | [9 empty] | 第 25 页 共 28 页
序号 | 编号 | 工程项目或项目名称 | 单位 | 数量 | 单价（元） | [5 empty] | 合价（元）
[5 empty] | 基价 | 人工费 | 材料费 | 机械费 | 税费 |  | 金额 | 人工费 | 材料费 | 机械费 | 税费
|  | 拆除广告牌 | [8 empty] | 1008 |  | 1008
1 | 补子目1 | 拆除广告牌 | m2 | 33.6 | 30 |  | 30 |  |  |  | 1008 |  | 1008
|  | 新增广告牌（含骨架） | [8 empty] | 21840 |  | 21840
1 | 补子目2 | 新增广告牌（含骨架） | m2 | 33.6 | 650 |  | 650 |  |  |  | 21840 |  | 21840
|  | 新增木质仿古雨棚 | [8 empty] | 8500 |  | 8500
1 | 补子目13 | 新增木质仿古雨棚（33.6m2） | 项 | 1 | 8500 |  | 8500 |  |  |  | 8500 |  | 8500
|  | 脚手架 | [8 empty] | 5770.3 | 2086.56 | 1131.98 | 102.82
1 | GA16-019 | 单项脚手架 外脚手架 双排 24m内 | 100m2 | 1.68 | 3434.7 | 1242 | 673.8 | 61.2 | 1457.7 |  | 5770.3 | 2086.56 | 1131.98 | 102.82 | 2448.94
|  | D5 | [8 empty] | 13257.44 | 969.94 | 11186.85 | 7.2
|  | 外墙清洗 | [8 empty] | 5760 |  | 5760
1 | 补子目9 | 外墙清洗 | m2 | 144 | 40 |  | 40 |  |  |  | 5760 |  | 5760
|  | 新增门窗 | [8 empty] | 7084.28 | 775.01 | 5426.85 | 7.2
1 | 借A14-8 换 | 铝合金门窗(成品)安装 推拉门 换为【平面型钢化玻璃 12mm】 | 100m2 | 0.15 | 47228.5 | 5166.72 | 36178.99 | 47.99 | 5834.8 |  | 7084.28 | 775.01 | 5426.85 | 7.2 | 875.22
|  | 门窗、防盗网拆除 | [8 empty] | 413.16 | 194.93
1 | 借N1-130 | 门窗拆除 金属门、窗拆除 铝合金、塑钢窗 | 10m2 | 1.5 | 275.44 | 129.95 |  |  | 145.49 |  | 413.16 | 194.93 |  |  | 218.24
|  | D6 | [8 empty] | 48789.78 | 11049.53 | 26683.27 | 297.25
|  | 外墙漆铲除 | [8 empty] | 6346.69 | 2994.35
1 | 借N1-149 | 墙面清凿 水泥砂浆 | 10m2 | 19.8 | 320.54 | 151.23 |  |  | 169.31 |  | 6346.69 | 2994.35 |  |  | 3352.34
|  | 新增外墙涂料 | [8 empty] | 9170.21 | 3481.16 | 3448.13 | 132.84
1 | GA10-002 换 | 外墙装饰工程 涂料外墙面 15ZJ001-外墙11 | 100m2 | 1.98 | 4631.42 | 1758.16 | 1741.48 | 67.09 | 1064.69 |  | 9170.21 | 3481.16 | 3448.13 | 132.84 | 2108.09
|  | 新增门窗 | [8 empty] | 15783.22 | 1686.02 | 12121.02 | 43.23
1 | 借A14-8 换 | 铝合金门窗(成品)安装 推拉门 换为【平面型 | 100m2 | 0.2 | 47228.5 | 5166.72 | 36178.99 | 47.99 | 5834.8 |  | 9445.7 | 1033.34 | 7235.8 | 9.6 | 1166.96
单位工程造价表
工程项目名称：主体工程 | [9 empty] | 第 26 页 共 28 页
序号 | 编号 | 工程项目或项目名称 | 单位 | 数量 | 单价（元） | [5 empty] | 合价（元）
[5 empty] | 基价 | 人工费 | 材料费 | 机械费 | 税费 |  | 金额 | 人工费 | 材料费 | 机械费 | 税费
钢化玻璃 12mm】
2 | 借A14-11 | 铝合金门窗(成品)安装 平开窗 | 100m2 | 0.15 | 42250.15 | 4351.23 | 32568.15 | 224.22 | 5106.55 |  | 6337.52 | 652.68 | 4885.22 | 33.63 | 765.98
|  | 门窗、防盗网拆除 | [8 empty] | 908.95 | 428.84
1 | 借N1-130 | 门窗拆除 金属门、窗拆除 铝合金、塑钢窗 | 10m2 | 3.3 | 275.44 | 129.95 |  |  | 145.49 |  | 908.95 | 428.84 |  |  | 480.12
|  | 拆除广告牌 | [8 empty] | 300 |  | 300
1 | 补子目1 | 拆除广告牌 | m2 | 10 | 30 |  | 30 |  |  |  | 300 |  | 300
|  | 新增广告牌（含骨架） | [8 empty] | 6500 |  | 6500
1 | 补子目2 | 新增广告牌（含骨架） | m2 | 10 | 650 |  | 650 |  |  |  | 6500 |  | 6500
|  | 新增木质仿古雨棚 | [8 empty] | 2200 |  | 2200
1 | 补子目13 | 新增木质仿古雨棚（10m2) | 项 | 1 | 2200 |  | 2200 |  |  |  | 2200 |  | 2200
|  | 新增空调格栅 | [8 empty] | 780 |  | 780
1 | 补子目7 | 不锈钢空调格栅 | 个 | 3 | 260 |  | 260 |  |  |  | 780 |  | 780
|  | 脚手架 | [8 empty] | 6800.71 | 2459.16 | 1334.12 | 121.18
1 | GA16-019 | 单项脚手架 外脚手架 双排 24m内 | 100m2 | 1.98 | 3434.7 | 1242 | 673.8 | 61.2 | 1457.7 |  | 6800.71 | 2459.16 | 1334.12 | 121.18 | 2886.25
|  | D7、8 | [8 empty] | 510914.03 | 19232.14 | 473124.64 | 415.27
|  | 外墙漆铲除 | [8 empty] | 12587.61 | 5938.8
1 | 借N1-149 | 墙面清凿 水泥砂浆 | 10m2 | 39.27 | 320.54 | 151.23 |  |  | 169.31 |  | 12587.61 | 5938.8 |  |  | 6648.8
|  | 新增外墙涂料 | [8 empty] | 18187.59 | 6904.29 | 6838.79 | 263.46
1 | GA10-002 换 | 外墙装饰工程 涂料外墙面 15ZJ001-外墙11 | 100m2 | 3.927 | 4631.42 | 1758.16 | 1741.48 | 67.09 | 1064.69 |  | 18187.59 | 6904.29 | 6838.79 | 263.46 | 4181.04
|  | 屋面拆除、新做屋面 | [8 empty] | 370192.5 |  | 370192.5
1 | 补子目11 | 木屋架拆除 | m2 | 822.65 | 50 |  | 50 |  |  |  | 41132.5 |  | 41132.5
2 | 补子目12 | 新做木屋面（小青瓦） | m2 | 822.65 | 400 |  | 400 |  |  |  | 329060 |  | 329060
单位工程造价表
工程项目名称：主体工程 | [9 empty] | 第 27 页 共 28 页
序号 | 编号 | 工程项目或项目名称 | 单位 | 数量 | 单价（元） | [5 empty] | 合价（元）
[5 empty] | 基价 | 人工费 | 材料费 | 机械费 | 税费 |  | 金额 | 人工费 | 材料费 | 机械费 | 税费
|  | 新增门窗 | [8 empty] | 47696.84 | 5063.56 | 36653.35 | 151.81
1 | 借A14-8 换 | 铝合金门窗(成品)安装 推拉门 换为【平面型钢化玻璃 12mm】 | 100m2 | 0.5 | 47228.5 | 5166.72 | 36178.99 | 47.99 | 5834.8 |  | 23614.25 | 2583.36 | 18089.5 | 24 | 2917.4
2 | 借A14-11 | 铝合金门窗(成品)安装 平开窗 | 100m2 | 0.57 | 42250.15 | 4351.23 | 32568.15 | 224.22 | 5106.55 |  | 24082.59 | 2480.2 | 18563.85 | 127.81 | 2910.73
|  | 门窗、防盗网拆除 | [8 empty] | 2809.49 | 1325.49
1 | 借N1-130 | 门窗拆除 金属门、窗拆除 铝合金、塑钢窗 | 10m2 | 10.2 | 275.44 | 129.95 |  |  | 145.49 |  | 2809.49 | 1325.49 |  |  | 1484
|  | 拆除广告牌 | [8 empty] | 1740 |  | 1740
1 | 补子目1 | 拆除广告牌 | m2 | 58 | 30 |  | 30 |  |  |  | 1740 |  | 1740
|  | 新增广告牌（含骨架） | [8 empty] | 37700 |  | 37700
1 | 补子目2 | 新增广告牌（含骨架） | m2 | 58 | 650 |  | 650 |  |  |  | 37700 |  | 37700
|  | 新增木质仿古雨棚 | [8 empty] | 20000 |  | 20000
1 | 补子目13 | 新增木质仿古雨棚（58m2） | 项 | 1 | 20000 |  | 20000 |  |  |  | 20000 |  | 20000
|  | D9 | [8 empty] | 114306.77 | 12812.1 | 88901.44 | 284.37
|  | 外墙清洗 | [8 empty] | 66000 |  | 66000
1 | 补子目9 | 外墙清洗 | m2 | 1650 | 40 |  | 40 |  |  |  | 66000 |  | 66000
|  | 外墙漆铲除 | [8 empty] | 7692.96 | 3629.52
1 | 借N1-149 | 墙面清凿 水泥砂浆 | 10m2 | 24 | 320.54 | 151.23 |  |  | 169.31 |  | 7692.96 | 3629.52 |  |  | 4063.44
|  | 新增外墙涂料 | [8 empty] | 11115.41 | 4219.58 | 4179.55 | 161.02
1 | GA10-002 换 | 外墙装饰工程 涂料外墙面 15ZJ001-外墙11 | 100m2 | 2.4 | 4631.42 | 1758.16 | 1741.48 | 67.09 | 1064.69 |  | 11115.41 | 4219.58 | 4179.55 | 161.02 | 2555.26
|  | 门头幕墙拆除 | [8 empty] | 1053 | 496.8
1 | 借N1-153 | 墙面拆除 龙骨及饰面拆除 龙骨及护墙板 | 100m2 | 0.6 | 1755 | 828 |  |  | 927 |  | 1053 | 496.8 |  |  | 556.2
|  | 金属装饰线面板 | [8 empty] | 12260.4 | 2350.2 | 7021.89 | 123.35
单位工程造价表
工程项目名称：主体工程 | [9 empty] | 第 28 页 共 28 页
序号 | 编号 | 工程项目或项目名称 | 单位 | 数量 | 单价（元） | [5 empty] | 合价（元）
[5 empty] | 基价 | 人工费 | 材料费 | 机械费 | 税费 |  | 金额 | 人工费 | 材料费 | 机械费 | 税费
1 | 借A12-147 | 龙骨基层 铝合金龙骨 中距(mm以内) 单向500 | 100m2 | 0.6 | 6992.08 | 1470.53 | 3446.68 | 205.58 | 1869.29 |  | 4195.25 | 882.32 | 2068.01 | 123.35 | 1121.57
2 | 借A12-178 | 铝合金装饰板墙面 | 100m2 | 0.6 | 13441.91 | 2446.46 | 8256.47 |  | 2738.98 |  | 8065.15 | 1467.88 | 4953.88 |  | 1643.39
|  | 门窗、防盗网拆除 | [8 empty] | 4485 | 2116
1 | 借N1-132 | 门窗拆除 各种窗金属护窗拆除 | 10m2 | 20 | 224.25 | 105.8 |  |  | 118.45 |  | 4485 | 2116 |  |  | 2369
|  | 新增空调格栅 | [8 empty] | 10920 |  | 10920
1 | 补子目7 | 不锈钢空调格栅 | 个 | 42 | 260 |  | 260 |  |  |  | 10920 |  | 10920
|  | 新增空调格栅 | [8 empty] | 780 |  | 780
1 | 补子目7 | 不锈钢空调格栅 | 个 | 3 | 260 |  | 260 |  |  |  | 780 |  | 780
|  | 垃圾外运及其他零星拆除 | [8 empty] | 500000 |  | 500000
1 | 补子目14 | 垃圾外运及其他零星拆除 | 项 | 1 | 500000 |  | 500000 |  |  |  | 500000 |  | 500000
|  | 小计 | [8 empty] | 6710684.02

## 3 单位工程人工、材料、机械价差表
单位工程人工、材料、机械价差表
工程项目名称：主体工程 | [7 empty] | 第 1 页 共 6 页
序号 | 编码 | 名称 | 单位 | 数量 | 基期单价（元） | 基期合价（元） | 当前单价（元） |  | 当前合价(元) | 价差合计 | 备注
1 | H00001 | 人工费 | 元 | 543368.745 | 1 | 543368.75 | 0.92 |  | 499899.25 | -43469.5 | 人工系数:0.92;
2 | RGFTZ | 人工费调整 | 元 | 0.027 | 1 | 0.03 | 1 |  | 0.03
3 | 01050100004 | 钢丝绳 Φ8 | kg | 16.665 | 7.52 | 125.32 | 7.52 |  | 125.32
4 | 02090300001 | 单层养护膜 | m2 | 281.031 | 1.1 | 309.13 | 1.1 |  | 309.13
5 | 03010300013 | 沉头木螺钉 L32 | 个 | 1083.6 | 0.03 | 32.51 | 0.03 |  | 32.51
6 | 03010500087 | 镀锌螺栓带帽带垫 M10×100 | 套 | 8896.726 | 0.54 | 4804.23 | 0.54 |  | 4804.23
7 | 03010700027 | 膨胀螺栓 M16 | 套 | 2113.067 | 2.02 | 4268.4 | 2.02 |  | 4268.4
8 | 03030900004 | 不锈钢合页 | 个 | 172 | 7.08 | 1217.76 | 7.08 |  | 1217.76
9 | 03110700003 | 水砂纸 | 张 | 43 | 1.15 | 49.45 | 1.15 |  | 49.45
10 | 03130600008 | 合金钢钻头 | 个 | 45.298 | 4.42 | 200.22 | 4.42 |  | 200.22
11 | 03130600011 | 合金钢钻头 Φ10 | 个 | 70.74 | 9.25 | 654.35 | 9.25 |  | 654.35
12 | 03130700007 | 石料切割锯片 | 片 | 2.542 | 35.4 | 89.99 | 35.4 |  | 89.99
13 | 03130700007@1 | 石料切割锯片 | 片 | 7.88 | 35.4 | 278.95 | 35.4 |  | 278.95
14 | 03210100023 | 扣钉 | kg | 4.05 | 11.68 | 47.3 | 11.68 |  | 47.3
15 | 03210100033 | 铁钉 | kg | 4.2 | 6.5 | 27.3 | 6.5 |  | 27.3
16 | 03210100038 | 圆钉 | kg | 0.04 | 6.5 | 0.26 | 6.5 |  | 0.26
17 | 03210700006 | 镀锌铁丝 Φ1.2 | kg | 64.8 | 5.35 | 346.68 | 4.99 |  | 323.35 | -23.33
18 | 03210700013 | 镀锌铁丝 Φ4.0 | kg | 340.948 | 5.35 | 1824.07 | 4.99 |  | 1701.33 | -122.74
|  | 本页小计： |  |  |  | 557644.7 |  |  | 514029.13 | -43615.57
单位工程人工、材料、机械价差表
工程项目名称：主体工程 | [7 empty] | 第 2 页 共 6 页
序号 | 编码 | 名称 | 单位 | 数量 | 基期单价（元） | 基期合价（元） | 当前单价（元） |  | 当前合价(元) | 价差合计 | 备注
19 | 04010100002 | 普通硅酸盐水泥(P·O) 42.5级 | t | 9.162 | 510 | 4672.62 | 430 |  | 3939.66 | -732.96
20 | 04010400001 | 白水泥 | kg | 13982.778 | 0.71 | 9927.77 | 0.67 |  | 9368.46 | -559.31
21 | 04170800001 | 西班牙瓦 310×310 | 块 | 7094.025 | 1.73 | 12272.66 | 2.05 |  | 14542.75 | 2270.09
22 | 05030100002 | 杉木锯材 | m3 | 0.193 | 1830 | 353.19 | 1282.79 |  | 247.58 | -105.61
23 | 05030100002@1 | 杉木锯材 | m3 | 3.942 | 1830 | 7213.86 | 1282.79 |  | 5056.76 | -2157.1
24 | 05030400001 | 枋材 | m3 | 2.276 | 1980 | 4506.48 | 1980 |  | 4506.48
25 | 05030700002 | 木材、方材、板材 | m3 | 0.027 | 1620 | 43.74 | 1620 |  | 43.74
26 | 06010100002 | 平板玻璃 5mm | m2 | 355.725 | 34.39 | 12233.38 | 38.72 |  | 13773.67 | 1540.29
27 | 06050100003 | 平面型钢化玻璃 12mm | m2 | 591.36 | 100 | 59136 | 100 |  | 59136
28 | 07010100006 | 全瓷墙面砖 200×200 | m2 | 815.58 | 50 | 40779 | 59 |  | 48119.22 | 7340.22
29 | 07010100011 | 全瓷墙面砖 500×500 | m2 | 156 | 41 | 6396 | 50 |  | 7800 | 1404
30 | 08070100001 | 文化石 | m2 | 131.44 | 30 | 3943.2 | 49.12 |  | 6456.33 | 2513.13
31 | 09050200007 | 铝合金条板 宽100mm | m2 | 376.3 | 58.5 | 22013.55 | 58.5 |  | 22013.55
32 | 09270200001 | 耐碱玻纤网格布 | m2 | 30.6 | 1.5 | 45.9 | 1.5 |  | 45.9
33 | 10030900003 | 铝合金龙骨 60mm×30mm×1.5mm | m | 881.181 | 8.41 | 7410.73 | 8.41 |  | 7410.73
34 | 11010200002@1 | 单扇套装窗 | 樘 | 45 | 1500 | 67500 | 1200 |  | 54000 | -13500
35 | 11010200002@2 | 成品单扇套装木窗 | 樘 | 41 | 1500 | 61500 | 1000 |  | 41000 | -20500
36 | 11090100003 | 铝合金平开窗 不含玻璃 | m2 | 395.25 | 223 | 88140.75 | 273.63 |  | 108152.26 | 20011.51
37 | 11090300002 | 铝合金推拉门 不含玻璃 | m2 | 616 | 225.66 | 139006.56 | 252.51 |  | 155546.16 | 16539.6
|  | 本页小计： |  |  |  | 547095.39 |  |  | 561159.25 | 14063.86
单位工程人工、材料、机械价差表
工程项目名称：主体工程 | [7 empty] | 第 3 页 共 6 页
序号 | 编码 | 名称 | 单位 | 数量 | 基期单价（元） | 基期合价（元） | 当前单价（元） |  | 当前合价(元) | 价差合计 | 备注
38 | 12030300001 | 铝收口条压条 | m | 375.91 | 4.36 | 1638.97 | 4.36 |  | 1638.97
39 | 13010100002 | 防水腻子(成品) | kg | 7128.769 | 4.81 | 34289.38 | 1.98 |  | 14114.96 | -20174.42
40 | 13010100007 | 油性拋光腻子 | kg | 51 | 2.75 | 140.25 | 2.75 |  | 140.25
41 | 13010100008 | 外墙光面腻子 | kg | 51 | 2.3 | 117.3 | 2.3 |  | 117.3
42 | 13010100009 | 外墙找平弹性腻子 | kg | 120 | 2.5 | 300 | 2.5 |  | 300
43 | 13010900011 | 环氧富锌底漆(封闭漆) | kg | 3.3 | 24.78 | 81.77 | 24.78 |  | 81.77
44 | 13030300006 | 抗碱底涂料 | kg | 1380.5 | 15.73 | 21715.27 | 15.73 |  | 21715.27
45 | 13030500001 | AC-97弹性外墙涂料 | kg | 3865.4 | 7.95 | 30729.93 | 7.95 |  | 30729.93
46 | 13031100002 | 非固化橡胶沥青防水涂料 | kg | 112.8 | 11 | 1240.8 | 14.65 |  | 1652.52 | 411.72
47 | 13050300002 | 醇酸防锈漆 红丹 | kg | 390.939 | 12.43 | 4859.37 | 11.18 |  | 4370.7 | -488.67
48 | 13090100001 | 氟碳漆中涂 | kg | 4.29 | 36.62 | 157.1 | 36.62 |  | 157.1
49 | 13090100003 | 金属氟碳漆(第一遍) | kg | 3.96 | 54.87 | 217.29 | 75 |  | 297 | 79.71
50 | 13090100004 | 金属氟碳漆(第二遍) | kg | 3.3 | 58.41 | 192.75 | 75 |  | 247.5 | 54.75
51 | 13090100005 | 氟碳罩光漆 | kg | 3.96 | 55 | 217.8 | 55 |  | 217.8
52 | 13330100001 | SBS改性沥青聚酯胎防水卷材 3mm | m2 | 46.24 | 28 | 1294.72 | 34.8 |  | 1609.15 | 314.43
53 | 13334100001@1 | 防水石油沥青油毡 | m2 | 735 | 3.28 | 2410.8 | 3.28 |  | 2410.8
54 | 14050100005 | 油漆溶剂油 | kg | 44.863 | 8.2 | 367.88 | 8.2 |  | 367.88
55 | 14330700002 | 二甲苯 | kg | 276.1 | 8.44 | 2330.28 | 8.44 |  | 2330.28
56 | 14353500016 | 基层处理剂 | kg | 19.6 | 8 | 156.8 | 8 |  | 156.8
|  | 本页小计： |  |  |  | 102458.46 |  |  | 82655.98 | -19802.48
单位工程人工、材料、机械价差表
工程项目名称：主体工程 | [7 empty] | 第 4 页 共 6 页
序号 | 编码 | 名称 | 单位 | 数量 | 基期单价（元） | 基期合价（元） | 当前单价（元） |  | 当前合价(元) | 价差合计 | 备注
57 | 14391900007 | 液化气 | kg | 5.2 | 9.04 | 47.01 | 9.04 |  | 47.01
58 | 14410000004 | 玻璃胶 350g | 支 | 519.585 | 10.71 | 5564.76 | 10.71 |  | 5564.76
59 | 14410000011 | 建筑胶 | kg | 1959.654 | 2.5 | 4899.14 | 2.5 |  | 4899.14
60 | 14430100001 | 801胶 | kg | 4417.6 | 1.42 | 6272.99 | 1.42 |  | 6272.99
61 | 17070100005 | 无缝钢管 Φ48×3.5 | kg | 4518.848 | 4.43 | 20018.5 | 4.214 |  | 19042.43 | -976.07
62 | 34020500002 | 密封油膏 | kg | 442.995 | 1.42 | 629.05 | 1.42 |  | 629.05
63 | 34110100002 | 水 | t | 34.42 | 4.39 | 151.1 | 3.2 |  | 110.14 | -40.96
64 | 35030100002 | 竹脚手板 侧编 | m2 | 610.759 | 30 | 18322.77 | 15.95 |  | 9741.61 | -8581.16
65 | 35031500003 | 直角扣件 单个1.4kg | 个 | 825.453 | 5.75 | 4746.35 | 5.75 |  | 4746.35
66 | 35031500004 | 对接扣件 单个1.4kg | 个 | 153.171 | 5.75 | 880.73 | 5.75 |  | 880.73
67 | 35031500006 | 回转扣件 单个1.4kg | 个 | 47.424 | 5.75 | 272.69 | 5.75 |  | 272.69
68 | 35031500009 | 脚手架底座 | 只 | 16.665 | 7.79 | 129.82 | 7.79 |  | 129.82
69 | 80090300002 | 干混界面砂浆 DIT M10 | m3 | 1.2 | 1.06 | 1.27 | 1.06 |  | 1.27
70 | 88010500001 | 其他材料费 | 元 | 21872.318 | 1 | 21872.32 | 1 |  | 21872.32
71 | BCCLF17 | 不锈钢空调格栅 | 个 | 125 | 260 | 32500 | 260 |  | 32500
72 | BCCLF2@1 | 拆除广告牌 | m3 | 10 | 30 | 300 | 30 |  | 300
73 | BCCLF2@2 | 拆除广告牌 | m2 | 524.2 | 30 | 15726 | 30 |  | 15726
74 | BCCLF22 | 外墙清洗 | m2 | 14318.4 | 40 | 572736 | 40 |  | 572736
75 | BCCLF22@1 | 外墙清洗(含挡土墙） | m2 | 214 | 40 | 8560 | 40 |  | 8560
|  | 本页小计： |  |  |  | 713630.5 |  |  | 704032.31 | -9598.19
单位工程人工、材料、机械价差表
工程项目名称：主体工程 | [7 empty] | 第 5 页 共 6 页
序号 | 编码 | 名称 | 单位 | 数量 | 基期单价（元） | 基期合价（元） | 当前单价（元） |  | 当前合价(元) | 价差合计 | 备注
76 | BCCLF27 | 木屋架拆除 | m2 | 4881.4 | 50 | 244070 | 50 |  | 244070
77 | BCCLF30 | 新做木屋面（小青瓦） | m2 | 4881.4 | 400 | 1952560 | 400 |  | 1952560
78 | BCCLF33 | 钢结构外廊 | m2 | 61.5 | 900 | 55350 | 900 |  | 55350
79 | BCCLF35 | 钢结构屋面拆除 | m2 | 1038 | 65 | 67470 | 65 |  | 67470
80 | BCCLF35@1 | 屋面清洗 | m2 | 550 | 8 | 4400 | 8 |  | 4400
81 | BCCLF38 | 新做钢结构屋面 | m2 | 1038 | 950 | 986100 | 950 |  | 986100
82 | BCCLF42 | 拆除原有轻钢雨棚，新增轻钢雨棚 | 项 | 1 | 5000 | 5000 | 5000 |  | 5000
83 | BCCLF44 | 艺术漆 | m2 | 400 | 150 | 60000 | 150 |  | 60000
84 | BCCLF47 | 新增轻钢雨棚 | m2 | 54 | 800 | 43200 | 800 |  | 43200
85 | BCCLF5 | 新增广告牌（含骨架） | m2 | 405.6 | 650 | 263640 | 650 |  | 263640
86 | BCCLF5@1 | 新增艺术广告牌（含骨架） | m2 | 25 | 800 | 20000 | 800 |  | 20000
87 | BCCLF51 | 新增木质仿古雨棚 | 项 | 3 | 5500 | 16500 | 5500 |  | 16500
88 | BCCLF51@1 | 新增木质仿古雨棚（5m2) | 项 | 1 | 1500 | 1500 | 1500 |  | 1500
89 | BCCLF51@2 | 新增木质仿古雨棚（26m2） | 项 | 1 | 5500 | 5500 | 5500 |  | 5500
90 | BCCLF51@3 | 新增木质仿古雨棚（33.6m2） | 项 | 1 | 8500 | 8500 | 8500 |  | 8500
91 | BCCLF51@4 | 新增木质仿古雨棚（10m2) | 项 | 1 | 2200 | 2200 | 2200 |  | 2200
92 | BCCLF51@5 | 新增木质仿古雨棚（58m2） | 项 | 1 | 20000 | 20000 | 20000 |  | 20000
93 | BCCLF57 | 垃圾外运及其他零星拆除 | 项 | 1 | 500000 | 500000 | 500000 |  | 500000
94 | BCCLF7 | 墙面新增彩绘 | m2 | 232 | 180 | 41760 | 180 |  | 41760
95 | 80210400003 | 商品混凝土(砾石) C20 | m3 | 9.939 | 533.07 | 5298.18 | 360.83 |  | 3586.29 | -1711.89
|  | 本页小计： |  |  |  | 4303048.18 |  |  | 4301336.29 | -1711.89
单位工程人工、材料、机械价差表
工程项目名称：主体工程 | [7 empty] | 第 6 页 共 6 页
序号 | 编码 | 名称 | 单位 | 数量 | 基期单价（元） | 基期合价（元） | 当前单价（元） |  | 当前合价(元) | 价差合计 | 备注
96 | 80010100005 | 预拌干混地面砂浆 DS M15.0 | m3 | 13.838 | 589.52 | 8157.78 | 447.476 |  | 6192.17 | -1965.6
97 | 80010200003 | 预拌干混抹灰砂浆 DP M20.0 | m3 | 8.766 | 605.31 | 5306.15 | 471.363 |  | 4131.97 | -1174.18
98 | 80010200003@1 | 预拌干混抹灰砂浆 DP M20.0 | m3 | 16.075 | 605.31 | 9730.36 | 471.363 |  | 7577.16 | -2153.2
99 | J0001H | 折旧费 | 元 | 1516.431 | 1 | 1516.43 | 1 |  | 1516.43
100 | J0002H | 检修费 | 元 | 259.871 | 1 | 259.87 | 1 |  | 259.87
101 | J0003H | 维护费 | 元 | 1508.651 | 1 | 1508.65 | 1 |  | 1508.65
102 | J0004H | 安拆费及场外运费 | 元 | 1589.399 | 1 | 1589.4 | 1 |  | 1589.4
103 | J0008H | 其他费用 | 元 | 90.58 | 1 | 90.58 | 1 |  | 90.58
104 | J0011 | 柴油 | kg | 276.989 | 7.16 | 1983.24 | 6.61 |  | 1830.9 | -152.34
105 | J0015 | 电 | kW·h | 3579.331 | 0.8 | 2863.46 | 0.69 |  | 2469.74 | -393.73
106 | JX001 | 其他机械费 | 元 | 68.4 | 1 | 68.4 | 1 |  | 68.4
107 | JX005 | 机械费 | 元 | 146.052 | 1 | 146.05 | 1 |  | 146.05
108 | JXRGF | 人工费 | 元 | 2487.04 | 1 | 2487.04 | 0.92 |  | 2288.08 | -198.96 | 人工系数:0.92;
|  | 本页小计： |  |  |  | 35707.41 |  |  | 29669.4 | -6038.01
|  | 合计： |  |  |  | 6259584.64 |  |  | 6192882.36 | -66702.28