## E.14 单位工程招标控制价汇总表
单位工程概算汇总表
工程名称：立面改造 |  | 标段： |  | 第 1 页 共 1 页
序号 | 工程内容 |  | 计费基础说明 |  | 费率% | 金额 | 其中： 暂估价（元）
一 | 分部分项工程费 |  | 分部分项费用合计 |  |  | 603689.73
1 | 直接费 |  |  |  |  | 526795.99
1.1 | 人工费 |  |  |  |  | 206137
1.2 | 材料费 |  |  |  |  | 310354
1.2.1 | 其中：工程设备费/其他 |  | （详见附录C说明第2条规定计算）
1.3 | 机械费 |  |  |  |  | 10304.99
2 | 管理费 |  |  |  | 8 | 43922.39
3 | 其他管理费 |  | （详见附录C说明第2条规定计算） |  | 2
4 | 利润 |  |  |  | 6 | 32942.51
二 | 措施项目费 |  | 1+2+3 |  |  | 177464.32
1 | 单价措施项目费 |  | 单价措施项目费合计 |  |  | 145496.59
1.1 | 直接费 |  |  |  |  | 126588.03
1.1.1 | 人工费 |  |  |  |  | 68444.15
1.1.2 | 材料费 |  |  |  |  | 54803.76
1.1.3 | 机械费 |  |  |  |  | 3340.12
1.2 | 管理费 |  |  |  | 8 | 10819.36
1.3 | 利润 |  |  |  | 6 | 8044.24
2 | 总价措施项目费 |  | （按E.20总价措施项目计价表计算） |  |  | 1198.7
3 | 绿色施工安全防护措施项目费 |  | （按E.21绿色施工安全防护措施费计价表计算） |  | 4.5 | 30769.03
3.1 | 其中安全生产费 |  | （按E.21绿色施工安全防护措施费计价表计算） |  | 2.37 | 16205.02
三 | 其他项目费 |  | （按E.23其他项目计价汇总表计算） |  |  | 4686.92
四 | 税前造价 |  | 一+二+三 |  |  | 785840.97
五 | 销项税额 |  | 四 |  | 9 | 70725.69
单位工程建安造价 |  |  | 四+五 |  |  | 856566.66
广联达科技股份有限公司

## E.18-1 分部分项工程项目清单与措施项目清单计价表—不含子
单位工程造价表
工程名称：立面改造 |  |  | 标段： |  |  |  |  | 第 1 页 共 2 页
序号 | 项目编码 | 项目名称 |  | 项目特征描述 | 计量单位 | 工程量 | 金额（元）
[7 empty] | 综合单价 |  | 合价 | 其中： 暂估价
|  | 外立面改造 | [6 empty] | 603689.73
1 | 011604002001 | 拆除原外墙破损水刷石 |  | 1.清理原外墙，拆除空鼓 2.拆除外运 | m2 | 468.5 | 23.5 |  | 11009.75
2 | 011201001001 | 墙面一般抹灰 |  | 1.10厚1：3水泥砂浆 | m2 | 468.5 | 33.07 |  | 15493.3
3 | 011406001001 | 外墙漆 |  | 1.防水腻子两遍，中间压入一层耐碱玻璃纤维布 2.喷涂外墙漆涂料二遍 | m2 | 9370 | 53.01 |  | 496703.7
4 | 011610002001 | 拆除木窗 |  | 1.拆除方式：综合考虑 2.运距：综合考虑 | m2 | 80 | 22.44 |  | 1795.2
5 | 010802001001 | 60系列铝合金单玻窗 |  | 1.60系列铝合金窗框，6mm厚平板玻璃推拉窗 | m2 | 80 | 363.42 |  | 29073.6
6 | 031001006001 | 老旧雨水管拆除及外运 |  | 1.人工拆除 2.运距：综合考虑 | m | 82 | 9.95 |  | 815.9
7 | 031001006002 | 新装雨水管 |  | 1.安装部位:沿建筑物外墙 2.材质、规格:UPVC雨水管DN110 3.连接形式:粘接 | m | 82 | 91.29 |  | 7485.78
8 | 011607002001 | 屋面防水层拆除 |  | 1.拆除3厚卷材防水层 2.运距：综合考虑 | m2 | 105 | 7.73 |  | 811.65
9 | 010902001001 | 屋面SBS防水 |  | 1.3厚SBS改性沥青防水卷材II型（外露型) 2.10厚1：2.5水泥砂浆找平（参3%防水剂） | m2 | 105 | 81.99 |  | 8608.95
本页小计 | [8 empty] | 571797.83
注：1.本表工程量清单项目综合的消耗量标准与E.19综合单价分析表综合的内容应相同；2.此表用于竣工结算时无暂估价栏。
广联达科技股份有限公司
单位工程造价表
工程名称：立面改造 |  |  | 标段： |  |  |  |  | 第 2 页 共 2 页
序号 | 项目编码 | 项目名称 |  | 项目特征描述 | 计量单位 | 工程量 | 金额（元）
[7 empty] | 综合单价 |  | 合价 | 其中： 暂估价
10 | 011607001001 | 拆除彩钢瓦屋面 |  | 1.拆除彩钢瓦屋面 2.垃圾外运 | m2 | 250 | 25.42 |  | 6355
11 | 010901001001 | 彩钢瓦屋面 |  | 1.更换雨棚彩钢瓦 | m2 | 250 | 54.59 |  | 13647.5
12 | 011607001002 | 拆除红瓦 |  | 1.拆除红瓦 2.垃圾外运 | m2 | 100 | 10.7 |  | 1070
13 | 010901001002 | 更换红瓦 |  | 1.更换红瓦 | m2 | 100 | 23.31 |  | 2331
14 | 011607001003 | 拆除石棉瓦 |  | 1.拆除石棉瓦 2.垃圾外运 | m2 | 80 | 7.7 |  | 616
15 | 010901001003 | 更换石棉瓦 |  | 1.更换石棉瓦 | m2 | 80 | 75.47 |  | 6037.6
16 | 010901001004 | 树脂瓦 |  | 1.树脂瓦 | m2 | 30 | 61.16 |  | 1834.8
| A1303 | 单价措施费 | [6 empty] | 145496.59
17 | 011703001001 | 垂直运输 |  |  | 天 | 1 | 2791.49 |  | 2791.49
18 | 011701002002 | 外墙脚手架 |  |  | m2 | 9370 | 15.23 |  | 142705.1
本页小计 | [8 empty] | 177388.49
合 计 | [8 empty] | 749186.32
注：1.本表工程量清单项目综合的消耗量标准与E.19综合单价分析表综合的内容应相同；2.此表用于竣工结算时无暂估价栏。
广联达科技股份有限公司

## 人工、材料、机械汇总表
单位工程人工、材料、机械汇总表
工程名称：立面改造 |  |  | 标段： |  |  | 第 1 页 共 1 页
序号 | 编码 | 名称(材料、机械规格型号) |  | 单位 | 数量 |  | 单价（元） | 合价（元） | 备注
1 | H00001 | 人工费 |  | 元 | 298457.392 |  | 0.92 | 274580.8 | 人工系数:0.92;
2 | RGFTZ | 人工费调整 |  | 元 | 0.047 |  | 1 | 0.05
3 | 88010500001 | 其他材料费 |  | 元 | 11185.987 |  | 1 | 11185.99
4 | J0006H | 燃料动力费 |  | 元 | 312.09 |  | 1 | 312.09
5 | J4-11@4 | 自卸汽车 装载质量(t) 5 中 |  | 台班 | 0.083 |  | 663.84 | 55.1
6 | JX001 | 其他机械费 |  | 元 | 99.645 |  | 1 | 99.65
7 | J10-6 | 电动空气压缩机 排气量(m3/min) 1 中 |  | 台班 | 103.07 |  | 52.24 | 5384.38
8 | J12-45 | 氧割设备 小 |  | 台班 | 55 |  | 27.17 | 1494.35
9 | J13-2 | 自升式塔式起重机 起重·力矩 800kN·m 大 |  | 天 | 1.464 |  | 600 | 878.4
10 | J3-19 | 汽车式起重机 提升质量(t) 8 大 |  | 台班 | 1 |  | 912.71 | 912.71
11 | J3-23 | 汽车式起重机 提升质量(t) 20 大 |  | 台班 | 0.25 |  | 1377.21 | 344.3
12 | J4-11 | 自卸汽车 装载质量(t) 5 中 |  | 台班 | 0.327 |  | 610.61 | 199.67
13 | J4-11@2 | 自卸汽车 装载质量(t) 5 中 |  | 台班 | 1.26 |  | 610.61 | 769.37
14 | J4-11@3 | 自卸汽车 装载质量(t) 5 中 |  | 台班 | 0.034 |  | 610.61 | 20.76
15 | J4-5 | 载重汽车 装载质量(t) 6 中 |  | 台班 | 4.685 |  | 458.84 | 2149.67
16 | J4-5@1 | 载重汽车 装载质量(t) 6 中 |  | 台班 | 0.005 |  | 458.84 | 2.29
17 | J5-1 | 电动单筒快速卷扬机 牵引力(kN) 5 小 |  | 台班 | 0.192 |  | 169.99 | 32.64
18 | J5-1@1 | 电动单筒快速卷扬机 牵引力(kN) 5 小 |  | 台班 | 0.025 |  | 169.99 | 4.25
19 | J5-18@1 | 单速电动葫芦 提升质量(t) 2 小 |  | 台班 | 21.491 |  | 30.83 | 662.57
20 | J6-12 | 灰浆搅拌机 拌筒容量(L) 200 小 |  | 台班 | 0.445 |  | 169.05 | 75.23
21 | J6-14 | 干混砂浆罐式搅拌机 200(L) 小 |  | 台班 | 0.75 |  | 220.33 | 165.25
22 | J7-124 | 电锤 520W 小 |  | 台班 | 9.952 |  | 8.42 | 83.8
| 本页小计 |  |  | 元 |  |  |  | 299413.32
| 合计 |  |  | 元 |  |  |  | 299413.32
注：招标控制价、投标报价、竣工结算通用表。
广联达科技股份有限公司