## E.14 单位工程招标控制价汇总表
单位工程概算汇总表
工程名称：连廊改造 |  | 标段： |  | 第 1 页 共 1 页
序号 | 工程内容 |  | 计费基础说明 |  | 费率% | 金额 | 其中： 暂估价（元）
一 | 分部分项工程费 |  | 分部分项费用合计 |  |  | 1442998.19
1 | 直接费 |  |  |  |  | 1229313.31
1.1 | 人工费 |  |  |  |  | 268974.77
1.2 | 材料费 |  |  |  |  | 852473.17
1.2.1 | 其中：工程设备费/其他 |  | （详见附录C说明第2条规定计算）
1.3 | 机械费 |  |  |  |  | 107865.37
2 | 管理费 |  |  |  | 8 | 122099.32
3 | 其他管理费 |  | （详见附录C说明第2条规定计算） |  | 2
4 | 利润 |  |  |  | 6 | 91575.63
二 | 措施项目费 |  | 1+2+3 |  |  | 96948.98
1 | 单价措施项目费 |  | 单价措施项目费合计 |  |  | 24894.22
1.1 | 直接费 |  |  |  |  | 21713.26
1.1.1 | 人工费 |  |  |  |  | 12083.19
1.1.2 | 材料费 |  |  |  |  | 2690.81
1.1.3 | 机械费 |  |  |  |  | 6939.26
1.2 | 管理费 |  |  |  | 8 | 1822.53
1.3 | 利润 |  |  |  | 6 | 1366.86
2 | 总价措施项目费 |  | （按E.20总价措施项目计价表计算） |  |  | 2348.63
3 | 绿色施工安全防护措施项目费 |  | （按E.21绿色施工安全防护措施费计价表计算） |  | 4.5 | 69706.13
3.1 | 其中安全生产费 |  | （按E.21绿色施工安全防护措施费计价表计算） |  | 2.37 | 36711.89
三 | 其他项目费 |  | （按E.23其他项目计价汇总表计算） |  |  | 9239.68
四 | 税前造价 |  | 一+二+三 |  |  | 1549186.85
五 | 销项税额 |  | 四 |  | 9 | 139426.82
单位工程建安造价 |  |  | 四+五 |  |  | 1688613.67
广联达科技股份有限公司

## E.18-1 分部分项工程项目清单与措施项目清单计价表—不含子
单位工程造价表
工程名称：连廊改造 |  |  | 标段： |  |  |  |  | 第 1 页 共 2 页
序号 | 项目编码 | 项目名称 |  | 项目特征描述 | 计量单位 | 工程量 | 金额（元）
[7 empty] | 综合单价 |  | 合价 | 其中： 暂估价
|  | 连廊改造 | [6 empty] | 1442998.19
1 | 011603001001 | 拆除破损连廊 |  | 1.拆除破损连廊，人工拆除 2.垃圾外运 | m2 | 2014.1 | 35.53 |  | 71560.97
2 | 010602001001 | 连廊1改造 |  | 1.热镀锌矩形钢架50*100*3.0@3800 2.热镀锌型钢纵向檩条50*100*3.0@3800 3.铝制封檐板 4.0.5厚彩色钢板泛水 | m | 763 | 620.81 |  | 473678.03
3 | 010602001002 | 钢构件刷漆 |  | 1.除锈后刷红丹漆一道，除锈漆二道（焊接处） | m2 | 2045.55 | 20.21 |  | 41340.57
4 | 010602001003 | 连廊2改造 |  | 1.热镀锌矩形钢架50*100*3.0@3800 2.热镀锌型钢纵向檩条50*100*3.0@3800 3.0.5厚热镀锌钢灰色封檐板 4.L63*4热镀锌角钢封边 | m | 75 | 1775.2 |  | 133140
5 | 010602001004 | 屋顶避雷带 |  | 1.-25*4避雷带 | m | 80 | 18.56 |  | 1484.8
6 | 010901001001 | 树脂瓦屋面 |  | 1.树脂瓦420*330，厚度4mm | m2 | 1754.9 | 79.22 |  | 139023.18
7 | 011503001001 | 成品锌钢护栏 |  | 1.成品镀锌钢护栏，高1.1m,做法详大样图 | m | 928.4 | 303.86 |  | 282103.62
8 | 011302001001 | 铝合金板吊顶 |  | 1.详15ZJ001，P93，棚14 | m2 | 1754.9 | 171.33 |  | 300667.02
本页小计 | [8 empty] | 1442998.19
注：1.本表工程量清单项目综合的消耗量标准与E.19综合单价分析表综合的内容应相同；2.此表用于竣工结算时无暂估价栏。
广联达科技股份有限公司
单位工程造价表
工程名称：连廊改造 |  |  | 标段： |  |  |  |  | 第 2 页 共 2 页
序号 | 项目编码 | 项目名称 |  | 项目特征描述 | 计量单位 | 工程量 | 金额（元）
[7 empty] | 综合单价 |  | 合价 | 其中： 暂估价
| A1303 | 单价措施费 | [6 empty] | 24894.22
9 | 011703001001 | 垂直运输 |  |  | 天 | 1 | 15891.58 |  | 15891.58
10 | 011701003001 | 里脚手架 |  |  | m2 | 1754.9 | 5.13 |  | 9002.64
本页小计 | [8 empty] | 24894.22
合 计 | [8 empty] | 1467892.41
注：1.本表工程量清单项目综合的消耗量标准与E.19综合单价分析表综合的内容应相同；2.此表用于竣工结算时无暂估价栏。
广联达科技股份有限公司

## 人工、材料、机械汇总表
单位工程人工、材料、机械汇总表
工程名称：连廊改造 |  |  | 标段： |  |  | 第 1 页 共 2 页
序号 | 编码 | 名称(材料、机械规格型号) |  | 单位 | 数量 |  | 单价（元） | 合价（元） | 备注
1 | H00001 | 人工费 |  | 元 | 305497.686 |  | 0.92 | 281057.87 | 人工系数:0.92;
2 | 88010500001 | 其他材料费 |  | 元 | 19277.47 |  | 1 | 19277.47
3 | WJJ270502@1 | 避雷带-25*4 |  | m | 81.84 |  | 4.1 | 335.54
4 | J0006H | 燃料动力费 |  | 元 | 1776.688 |  | 1 | 1776.69
5 | JX001 | 其他机械费 |  | 元 | 1974.39 |  | 1 | 1974.39
6 | J12-40 | 电动打磨机 小 |  | 台班 | 13.926 |  | 34.49 | 480.31
7 | J12-9 | 组合烘箱 小 |  | 台班 | 49.834 |  | 122.02 | 6080.74
8 | J13-2 | 自升式塔式起重机 起重·力矩 800kN·m 大 |  | 天 | 8.336 |  | 600 | 5001.6
9 | J3-19 | 汽车式起重机 提升质量(t) 8 大 |  | 台班 | 1.857 |  | 912.71 | 1694.9
10 | J3-23@1 | 汽车式起重机 提升质量(t) 20 大 |  | 台班 | 8.777 |  | 1377.21 | 12087.77
11 | J3-54 | 门式起重机 提升质量(t) 10 大 |  | 台班 | 28.098 |  | 565.92 | 15901.22
12 | J3-55 | 门式起重机 提升质量(t) 20 大 |  | 台班 | 12.857 |  | 828.03 | 10645.98
13 | J4-12 | 自卸汽车 装载质量(t) 8 中 |  | 台班 | 14.123 |  | 798.12 | 11271.85
14 | J4-32 | 轨道平车 装载质量(t) 10 中 |  | 台班 | 14.834 |  | 70.15 | 1040.61
15 | J4-33 | 洒水车 罐容量(L) 4000 中 |  | 台班 | 0.584 |  | 481.57 | 281.24
16 | J4-5 | 载重汽车 装载质量(t) 6 中 |  | 台班 | 0.351 |  | 458.84 | 161.05
17 | J4-6 | 载重汽车 装载质量(t) 8 中 |  | 台班 | 3.489 |  | 521.06 | 1817.98
18 | J5-1 | 电动单筒快速卷扬机 牵引力(kN) 5 小 |  | 台班 | 32.226 |  | 169.99 | 5478.1
19 | J7-36 | 摇臂钻床 钻孔直径(mm) 50 小 |  | 台班 | 9.65 |  | 31.63 | 305.23
20 | J7-45 | 剪板机 厚度×宽度(mm) 20×2500 中 |  | 台班 | 6.07 |  | 351.13 | 2131.36
21 | J7-57 | 刨边机 加工长度(mm) 9000 大 |  | 台班 | 5.934 |  | 761.29 | 4517.49
22 | J7-68 | 等离子切割机 电流(A) 400 小 |  | 台班 | 1.978 |  | 221.49 | 438.11
23 | J7-78 | 型钢剪断机 剪断宽度(mm) 500 中 |  | 台班 | 0.613 |  | 274.56 | 168.31
24 | J7-79 | 型钢矫正机 厚度×宽度(mm) 60×800 小 |  | 台班 | 7.041 |  | 221.63 | 1560.5
25 | J9-1 | 交流弧焊机 容量(kV·A) 21 小 |  | 台班 | 1.84 |  | 58.83 | 108.25
26 | J9-2 | 交流弧焊机 容量(kV·A) 32 小 |  | 台班 | 7.476 |  | 85.28 | 637.55
27 | J9-2@1 | 交流弧焊机 容量(kV·A) 32 小 |  | 台班 | 11.14 |  | 85.28 | 950.02
28 | J9-33 | 氩弧焊机 电流(A) 500 小 |  | 台班 | 103.052 |  | 93.26 | 9610.63
| 本页小计 |  |  | 元 |  |  |  | 396792.76
注：招标控制价、投标报价、竣工结算通用表。
广联达科技股份有限公司
单位工程人工、材料、机械汇总表
工程名称：连廊改造 |  |  | 标段： |  |  | 第 2 页 共 2 页
序号 | 编码 | 名称(材料、机械规格型号) |  | 单位 | 数量 |  | 单价（元） | 合价（元） | 备注
29 | J9-35 | 二氧化碳气体保护焊机 电流(A) 500 小 |  | 台班 | 11.14 |  | 127.58 | 1421.24
30 | J9-4 | 交流弧焊机 容量(kV·A) 42 小 |  | 台班 | 143.006 |  | 118.15 | 16896.16
| 本页小计 |  |  | 元 |  |  |  | 18317.4
| 合计 |  |  | 元 |  |  |  | 415110.16
注：招标控制价、投标报价、竣工结算通用表。
广联达科技股份有限公司