## E.18-1 分部分项工程项目清单与措施项目清单计价表—不含子
单位工程造价表
工程名称：建筑工程 |  |  | 标段： |  |  |  |  | 第 1 页 共 4 页
序号 | 项目编码 | 项目名称 |  | 项目特征描述 | 计量单位 | 工程量 | 金额（元）
[7 empty] | 综合单价 |  | 合价 | 其中： 暂估价
|  | 屋面改造 | [6 empty] | 460314
1 | 010902001003 | 商业屋面防水 |  | 1.拆除原防水层 2.拆除50厚C20细石混凝土 3.运距10km | m2 | 1800 | 39.07 |  | 70326
2 | 010902001004 | 商业屋面防水 |  | 1.50厚C20细石混凝土，内配4@100双向钢筋网片，表面压10厚1:4石灰砂浆 2.3+3厚SBS改性沥青聚酯防水卷材 3.10厚1:2.5水泥砂浆找平（参3%防水剂） | m2 | 1800 | 216.66 |  | 389988
|  | 公共走廊改造 | [6 empty] | 380464.5
3 | 011101001002 | 公共走廊楼面改造 |  | 1.15厚 水磨石楼地面， 2.20厚1:3水泥砂浆 3.现状地面凿毛 | m2 | 1950 | 195.11 |  | 380464.5
|  | 公共连廊改造 | [6 empty] | 47623.4
4 | 011101001003 | 公共露台改造 |  | 1.15厚 水磨石楼地面， 2.中间压入4@100双向钢筋网片 3.20厚1:3水泥砂浆 4.现状地面凿毛 | m2 | 220 | 216.47 |  | 47623.4
|  | 新增广告位 | [6 empty] | 184888.9
5 | 011507001001 | 拆除广告位 |  | 1.人工拆除广告牌，外运10km | m | 105 | 39.59 |  | 4156.95
本页小计 | [8 empty] | 892558.85
注：1.本表工程量清单项目综合的消耗量标准与E.19综合单价分析表综合的内容应相同；2.此表用于竣工结算时无暂估价栏。
广联达科技股份有限公司
单位工程造价表
工程名称：建筑工程 |  |  | 标段： |  |  |  |  | 第 2 页 共 4 页
序号 | 项目编码 | 项目名称 |  | 项目特征描述 | 计量单位 | 工程量 | 金额（元）
[7 empty] | 综合单价 |  | 合价 | 其中： 暂估价
6 | 011507001002 | 新建广告位(11处) |  | 1.矩形钢100*150*3.0，外喷栗色氟碳漆，沿外墙布置 2.4mm 40丝 氟碳铝塑板 3.M14化学螺栓 | m | 43 | 789.47 |  | 33947.21
7 | 011507001003 | 新增广告牌（6处） |  | 1.镀锌角钢骨架，挑出宽1200，高1800 2.铝塑板 4mm 40丝 聚酯 3.1.5mm不锈钢板泛水基 4.层材料种类:主骨架L63X40X4、L40X3两端焊接作为斜撑，顶部L63X40X4斜拉 5.M14化学螺栓 | m | 62 | 1781.23 |  | 110436.26
8 | 011508002001 | 定制招牌名称 |  | 1.扩边发光字体 | 个 | 216 | 168.28 |  | 36348.48
|  | 更换落水管 | [6 empty] | 19272.6
9 | 031001006003 | 新装雨水管 |  | 1.安装部位:沿建筑物外墙 2.材质、规格:UPVC雨水管DN110 3.连接形式:粘接 | m | 180 | 101.7 |  | 18306
10 | 031001006004 | 老旧破损雨水管拆除及外运 |  | 1.人工拆除 2.运距：综合考虑 | m | 180 | 5.37 |  | 966.6
|  | 零星改造 | [6 empty] | 220394.71
11 | 011503001002 | 不锈钢栏杆 |  | 1.拆除栏杆 | m | 180 | 19.33 |  | 3479.4
本页小计 | [8 empty] | 203483.95
注：1.本表工程量清单项目综合的消耗量标准与E.19综合单价分析表综合的内容应相同；2.此表用于竣工结算时无暂估价栏。
广联达科技股份有限公司
单位工程造价表
工程名称：建筑工程 |  |  | 标段： |  |  |  |  | 第 3 页 共 4 页
序号 | 项目编码 | 项目名称 |  | 项目特征描述 | 计量单位 | 工程量 | 金额（元）
[7 empty] | 综合单价 |  | 合价 | 其中： 暂估价
12 | 011503001003 | 不锈钢栏杆（楼梯） |  | 1.新做不锈钢栏杆 | m | 85 | 153.56 |  | 13052.6
13 | 011503001004 | 不锈钢栏杆（露台） |  | 1.新做不锈钢栏杆 | m | 95 | 321.67 |  | 30558.65
14 | 011503001005 | 护栏增高 |  | 1.φ60*3钢管 | m | 300 | 346.33 |  | 103899
15 | 011407004001 | 装饰线条 |  | 1.EPS压顶线，15高 | m | 66 | 62.31 |  | 4112.46
16 | 011613001001 | 拆除防盗网 |  |  | m2 | 30 | 13.3 |  | 399
17 | 011608002001 | 原涂料面层清理修补 |  | 1.铲除顶棚水泥砂浆，清理顶棚 2.运距：综合考虑 | m2 | 740 | 5 |  | 3700
18 | 011407001004 | 顶棚防水 |  | 1.基层界面处理； 2.15厚防水砂浆，分层抹灰收光（1.0x12.7x12.7的钢丝网，水泥钉固定） | m2 | 740 | 56.65 |  | 41921
19 | 031001006001 | 新装雨水管 |  | 1.安装部位:沿建筑物外墙 2.材质、规格:UPVC雨水管DN110 3.连接形式:粘接 | m | 180 | 101.7 |  | 18306
20 | 031001006002 | 老旧破损雨水管拆除及外运 |  | 1.人工拆除 2.运距：综合考虑 | m | 180 | 5.37 |  | 966.6
|  | 楼梯间改造 | [6 empty] | 101398.62
21 | 011608002002 | 原涂料面层清理修补 |  | 1.原涂料面层清理修补（暂按15%计算） 2.运距：综合考虑 | m2 | 555 | 5 |  | 2775
本页小计 | [8 empty] | 219690.31
注：1.本表工程量清单项目综合的消耗量标准与E.19综合单价分析表综合的内容应相同；2.此表用于竣工结算时无暂估价栏。
广联达科技股份有限公司
单位工程造价表
工程名称：建筑工程 |  |  | 标段： |  |  |  |  | 第 4 页 共 4 页
序号 | 项目编码 | 项目名称 |  | 项目特征描述 | 计量单位 | 工程量 | 金额（元）
[7 empty] | 综合单价 |  | 合价 | 其中： 暂估价
22 | 011406001001 | 楼道翻新 |  | 1.904涂料一底一面 | m2 | 3700 | 21.65 |  | 80105
23 | 011406001002 | 楼梯踢脚线 |  | 1.深灰色乳胶漆一遍 2.满刮腻子一遍 | m | 125 | 23.9 |  | 2987.5
24 | 011405001001 | 栏杆扶手进行除锈及去油皮后外刷防锈油漆两遍 |  | 1.红丹防锈底漆一遍 2.银灰色调和漆二遍 | m2 | 444 | 34.98 |  | 15531.12
|  | 卷闸门更换 | [6 empty] | 47371.28
25 | 011610002001 | 金属门窗拆除 |  | 1.拆除原铁质卷闸门 2.运距综合考虑 | m2 | 88 | 61.9 |  | 5447.2
26 | 010803001001 | 金属卷帘(闸）门 |  | 1.铝合金卷闸门 | m2 | 88 | 476.41 |  | 41924.08
| A1303 | 单价措施费 | [6 empty] | 60650.26
27 | 011703001001 | 垂直运输 |  | 1.垂直运输 | 天 | 1 | 44007.66 |  | 44007.66
28 | 011701002001 | 里脚手架 |  | 1.外脚手架 钢管架 15m以内 双排 | m2 | 740 | 22.49 |  | 16642.6
本页小计 | [8 empty] | 206645.16
合 计 | [8 empty] | 1522378.27
注：1.本表工程量清单项目综合的消耗量标准与E.19综合单价分析表综合的内容应相同；2.此表用于竣工结算时无暂估价栏。
广联达科技股份有限公司

## 人工、材料、机械汇总表
单位工程人工、材料、机械汇总表
工程名称：建筑工程 |  |  | 标段： |  |  | 第 1 页 共 2 页
序号 | 编码 | 名称(材料、机械规格型号) |  | 单位 | 数量 |  | 单价（元） | 合价（元） | 备注
1 | H00001 | 人工费 |  | 元 | 701473.901 |  | 1 | 701473.9 | 人工系数:1;
2 | RGFTZ | 人工费调整 |  | 元 | 0.074 |  | 1 | 0.07
3 | J0006H | 燃料动力费 |  | 元 | 4720.247 |  | 1 | 4720.25
4 | JX001 | 其他机械费 |  | 元 | 2839.32 |  | 1 | 2839.32
5 | JXFTZ | 机械费调整 |  | 元 | -0.074 |  | 1 | -0.07
6 | J12-40 | 电动打磨机 小 |  | 台班 | 1.425 |  | 34.49 | 49.15
7 | J12-43 | 抛光机 小 |  | 台班 | 4.5 |  | 11.29 | 50.81
8 | J12-45 | 氧割设备 小 |  | 台班 | 2.646 |  | 27.17 | 71.89
9 | J13-2@1 | 自升式塔式起重机 起重·力矩 800kN·m 大 |  | 天 | 22.146 |  | 600 | 13287.6
10 | J4-11 | 自卸汽车 装载质量(t) 5 中 |  | 台班 | 11.696 |  | 687.34 | 8039.13
11 | J4-11@1 | 自卸汽车 装载质量(t) 5 中 |  | 台班 | 0.366 |  | 687.34 | 251.57
12 | J4-5 | 载重汽车 装载质量(t) 6 中 |  | 台班 | 1.284 |  | 530.14 | 680.7
13 | J5-1 | 电动单筒快速卷扬机 牵引力(kN) 5 小 |  | 台班 | 7.2 |  | 182.79 | 1316.09
14 | J5-18 | 单速电动葫芦 提升质量(t) 2 小 |  | 台班 | 111.645 |  | 30.83 | 3442.02
15 | J6-1 | 双卧轴式混凝土搅拌机 出料容量(L) 350 小 |  | 台班 | 9 |  | 287.32 | 2585.88
16 | J6-12 | 灰浆搅拌机 拌筒容量(L) 200 小 |  | 台班 | 8.093 |  | 181.85 | 1471.71
17 | J6-14 | 干混砂浆罐式搅拌机 200(L) 小 |  | 台班 | 11.748 |  | 233.13 | 2738.81
18 | J6-14@1 | 干混砂浆罐式搅拌机 200(L) 小 |  | 台班 | 0.148 |  | 233.13 | 34.5
19 | J7-103 | 平面水磨石机 功率(kW) 3 小 |  | 台班 | 233.926 |  | 20.45 | 4783.79
20 | J7-124 | 电锤 520W 小 |  | 台班 | 2.162 |  | 8.42 | 18.2
21 | J7-124@1 | 电锤 520W 小 |  | 台班 | 4.096 |  | 8.42 | 34.49
22 | J7-13 | 木工圆锯机 直径(mm) 600 小 |  | 台班 | 0.159 |  | 34.59 | 5.5
23 | J7-18 | 木工四面压刨床 刨削宽度(mm) 300 小 |  | 台班 | 0.401 |  | 90.15 | 36.15
24 | J7-71 | 管子切断机 管径(mm) 60 小 |  | 台班 | 34.45 |  | 19.74 | 680.04
25 | J9-11 | 直流弧焊机 容量(kV·A) 32 小 |  | 台班 | 6.483 |  | 91.52 | 593.32
26 | J9-2 | 交流弧焊机 容量(kV·A) 32 小 |  | 台班 | 68.654 |  | 85.28 | 5854.81
27 | J9-33 | 氩弧焊机 电流(A) 500 小 |  | 台班 | 10.545 |  | 93.26 | 983.43
28 | J9-4 | 交流弧焊机 容量(kV·A) 42 小 |  | 台班 | 2.913 |  | 118.15 | 344.17
29 | J9-40 | 电焊条烘干箱 容量(cm3) 45×35×45 小 |  | 台班 | 0.648 |  | 18.43 | 11.94
| 本页小计 |  |  | 元 |  |  |  | 756399.17
注：招标控制价、投标报价、竣工结算通用表。
广联达科技股份有限公司
单位工程人工、材料、机械汇总表
工程名称：建筑工程 |  |  | 标段： |  |  | 第 2 页 共 2 页
| 合计 |  |  | 元 |  |  |  | 756399.17
注：招标控制价、投标报价、竣工结算通用表。
广联达科技股份有限公司

## E.14 单位工程招标控制价汇总表
单位工程概算汇总表
工程名称：建筑工程 |  | 标段： |  | 第 1 页 共 1 页
序号 | 工程内容 |  | 计费基础说明 |  | 费率% | 金额 | 其中： 暂估价（元）
一 | 分部分项工程费 |  | 分部分项费用合计 |  |  | 1461728.01
1 | 直接费 |  |  |  |  | 1267848.11
1.1 | 人工费 |  |  |  |  | 678614.43
1.2 | 材料费 |  |  |  |  | 552984.3
1.2.1 | 其中：工程设备费/其他 |  | （详见附录C说明第2条规定计算）
1.3 | 机械费 |  |  |  |  | 36249.38
2 | 管理费 |  |  |  | 9.65 | 119555.59
3 | 其他管理费 |  | （详见附录C说明第2条规定计算） |  | 2
4 | 利润 |  |  |  | 6 | 74334.35
二 | 措施项目费 |  | 1+2+3 |  |  | 143791.43
1 | 单价措施项目费 |  | 单价措施项目费合计 |  |  | 60650.26
1.1 | 直接费 |  |  |  |  | 52457.68
1.1.1 | 人工费 |  |  |  |  | 22857.81
1.1.2 | 材料费 |  |  |  |  | 10924.99
1.1.3 | 机械费 |  |  |  |  | 18674.88
1.2 | 管理费 |  |  |  | 9.65 | 5052.61
1.3 | 利润 |  |  |  | 6 | 3141.45
2 | 总价措施项目费 |  | （按E.20总价措施项目计价表计算） |  |  | 2435.81
3 | 绿色施工安全防护措施项目费 |  | （按E.21绿色施工安全防护措施费计价表计算） |  | 6.25 | 80705.36
3.1 | 其中安全生产费 |  | （按E.21绿色施工安全防护措施费计价表计算） |  | 3.29 | 42483.3
三 | 其他项目费 |  | （按E.23其他项目计价汇总表计算） |  |  | 39633.12
四 | 税前造价 |  | 一+二+三 |  |  | 1645152.56
五 | 销项税额 |  | 四 |  | 9 | 148063.73
单位工程建安造价 |  |  | 四+五 |  |  | 1793216.29
广联达科技股份有限公司