## E.18-1 分部分项工程项目清单与措施项目清单计价表—不含子
单位工程造价表
工程名称：污水工程 |  |  | 标段： |  |  |  |  | 第 1 页 共 3 页
序号 | 项目编码 | 项目名称 |  | 项目特征描述 | 计量单位 | 工程量 | 金额（元）
[7 empty] | 综合单价 |  | 合价 | 其中： 暂估价
|  | 污水工程 | [6 empty] | 291068.78
1 | 031001006009 | HDPE双臂波纹管DN300 |  | 1.材质、规格:HDPE双壁波纹管DN300,S8级 2.连接形式:橡胶密封圈柔性接口 3.闭水试验 | m | 277 | 90.25 |  | 24999.25
2 | 031001006010 | HDPE双臂波纹管DN400 |  | 1.材质、规格:HDPE双壁波纹管DN400,S8级 2.连接形式:橡胶密封圈柔性接口 | m | 100 | 143.24 |  | 14324
3 | 010507006001 | 玻璃钢化粪池 |  | 1.化粪池部位:室外 2.化粪池规格:玻璃钢化粪池YJBH-7-‖ 3.做法参图集14SS706-22~23页 | 座 | 3 | 13004.15 |  | 39012.45
4 | 040504001002 | 砖砌污水检查井 |  | 1.砖砌污水检查井φ700（井深1.43m） 2.做法参图集02S515页10 | 座 | 43 | 1904.55 |  | 81895.65
5 | 040202003001 | 机械切缝 |  | 1.缩缝 锯缝机锯缝 缝深(cm) 5cm | m | 377 | 6.57 |  | 2476.89
6 | 041001001001 | 拆除沥青路面 |  | 1.拆除方式:人机配合拆除 2.运距：综合考虑 | m2 | 100 | 14.57 |  | 1457
7 | 041001001002 | 拆除混凝土路面 10CM（含外运） |  | 1.拆除方式:人机配合拆除 2.运距：综合考虑 | m2 | 465.8 | 43.34 |  | 20187.77
本页小计 | [8 empty] | 184353.01
注：1.本表工程量清单项目综合的消耗量标准与E.19综合单价分析表综合的内容应相同；2.此表用于竣工结算时无暂估价栏。
广联达科技股份有限公司
单位工程造价表
工程名称：污水工程 |  |  | 标段： |  |  |  |  | 第 2 页 共 3 页
序号 | 项目编码 | 项目名称 |  | 项目特征描述 | 计量单位 | 工程量 | 金额（元）
[7 empty] | 综合单价 |  | 合价 | 其中： 暂估价
8 | 040203006001 | 沥青混凝土 |  | 1.4cm厚SBS细粒式AC10改性沥青混凝土 2.粘层：乳化沥青0.5kg/m2 3.骑逢铺设抗裂贴 | m2 | 100 | 67.51 |  | 6751
9 | 040203007001 | 水泥混凝土C25商品砼 |  | 1.路面恢复 2.混凝土强度等级:C25 3.厚度:10cm | m2 | 377 | 59.8 |  | 22544.6
10 | 040203007002 | 水泥混凝土（化粪池恢复） |  | 1.路面恢复 2.混凝土强度等级:C25 3.厚度:15cm 4.螺纹钢筋 HRB400 Φ12@100，单层双向 | m2 | 88.8 | 164.37 |  | 14596.06
11 | 040101002002 | 挖沟槽土方 |  | 1.人工挖土方 | m3 | 386.43 | 64.76 |  | 25025.21
12 | 040103001002 | 回填方 |  | 1.人工回填沟槽土方 | m3 | 386.43 | 23.42 |  | 9050.19
13 | 040103001003 | 回填石屑 |  | 1.人工回填沟槽石屑 | m3 | 30 | 186.37 |  | 5591.1
14 | 040103002001 | 余方弃置 |  | 1.废弃料品种:余土 2.运距:综合考虑 | m3 | 386.43 | 55.51 |  | 21450.73
15 | 030413003001 | 打洞（孔） |  | 1、砖墙、楼板打洞封堵 | 个 | 48 | 35.56 |  | 1706.88
|  | 化粪池支护 | [6 empty] | 24250.43
16 | 010202006001 | 钢板桩 |  | 1.陆上打槽形钢板桩 6m以内 2.使用天数：10天 | t | 30.13 | 804.86 |  | 24250.43
本页小计 | [8 empty] | 130966.2
注：1.本表工程量清单项目综合的消耗量标准与E.19综合单价分析表综合的内容应相同；2.此表用于竣工结算时无暂估价栏。
广联达科技股份有限公司
单位工程造价表
工程名称：污水工程 |  |  | 标段： |  |  |  |  | 第 3 页 共 3 页
序号 | 项目编码 | 项目名称 |  | 项目特征描述 | 计量单位 | 工程量 | 金额（元）
[7 empty] | 综合单价 |  | 合价 | 其中： 暂估价
| C0303 | 单价措施费
17 | 031301017001 | 脚手架搭拆 |  | 脚手架搭拆 | 项 | 1
本页小计
合 计 | [8 empty] | 315319.21
注：1.本表工程量清单项目综合的消耗量标准与E.19综合单价分析表综合的内容应相同；2.此表用于竣工结算时无暂估价栏。
广联达科技股份有限公司

## 人工、材料、机械汇总表
单位工程人工、材料、机械汇总表
工程名称：污水工程 |  |  | 标段： |  |  | 第 1 页 共 2 页
序号 | 编码 | 名称(材料、机械规格型号) |  | 单位 | 数量 |  | 单价（元） | 合价（元） | 备注
1 | H00001 | 人工费 |  | 元 | 49838.281 |  | 1 | 49838.28 | 人工系数:1;
2 | H00001@1 | 人工费 |  | 元 | 34779.123 |  | 1 | 34779.12 | 人工系数:1;
3 | H00001@2 | 人工费 |  | 元 | 41.723 |  | 1 | 41.72 | 人工系数:1;
4 | RGFTZ | 人工费调整 |  | 元 | 0.038 |  | 1 | 0.04
5 | WJJ172501064@1 | HDPE双臂波纹管DN400,S8级 |  | m | 102 |  | 115 | 11730
6 | WJJ172568@3 | HDPE双臂波纹管DN300,S8级 |  | m | 282.54 |  | 66 | 18647.64
7 | 补充主材001 | 玻璃钢化粪池总容积22.4m3有效容积20m3(含井筒、井口等) |  | 座 | 3 |  | 6899.2 | 20697.6
8 | JX002 | 电焊机(综合) |  | 台班 | 0.067 |  | 75.63 | 5.07
9 | JXFTZ | 机械费调整 |  | 元 | -0.005 |  | 1 | -0.01
10 | J10-13 | 内燃空气压缩机 排气量(m3/min) 3 小 |  | 台班 | 9.915 |  | 282.4 | 2800
11 | J1-2 | 履带式推土机 功率(kW) 90 大 |  | 台班 | 0.039 |  | 1795.72 | 70.03
12 | J1-30 | 钢轮振动压路机 工作质量(t) 10 中 |  | 台班 | 0.05 |  | 1264.86 | 63.24
13 | J1-32 | 钢轮振动压路机 工作质量(t) 13 大 |  | 台班 | 0.05 |  | 1581.83 | 79.09
14 | J1-35 | 电动夯实机 夯击能量(N·m) 250 小 |  | 台班 | 42.901 |  | 26.44 | 1134.3
15 | J1-48 | 手持式风动凿岩机 小 |  | 台班 | 18.112 |  | 12.23 | 221.51
16 | J1-54 | 汽车式沥青喷洒机 箱容量(L) 4000 中 |  | 台班 | 0.031 |  | 785.4 | 24.35
17 | J1-6@1 | 履带式单斗液压挖掘机 斗容量(m3) 0.6 大 |  | 台班 | 0.556 |  | 1502.85 | 835.58
18 | J1-7 | 履带式单斗液压挖掘机 斗容量(m3) 1 大 |  | 台班 | 0.128 |  | 2181.66 | 279.25
19 | J2-6 | 履带式液压挖掘机带打拔桩机振动锤 BY-VH250 大 |  | 台班 | 7.231 |  | 2170.46 | 15694.6
20 | J3-24@1 | 汽车式起重机 提升质量(t) 25 大 |  | 台班 | 1.2 |  | 1589.57 | 1907.48
21 | J4-12@1 | 自卸汽车 装载质量(t) 8 中 |  | 台班 | 1.538 |  | 882.96 | 1357.99
22 | J4-13 | 自卸汽车 装载质量(t) 12 大 |  | 台班 | 10.016 |  | 1196.03 | 11979.44
23 | J4-30@2 | 机动翻斗车 装载质量(t) 1 小 |  | 台班 | 0.473 |  | 235.75 | 111.51
24 | J4-33 | 洒水车 罐容量(L) 4000 中 |  | 台班 | 0.256 |  | 556 | 142.34
25 | J4-33@1 | 洒水车 罐容量(L) 4000 中 |  | 台班 | 0.065 |  | 556 | 36.14
26 | J6-12@2 | 灰浆搅拌机 拌筒容量(L) 200 小 |  | 台班 | 0.602 |  | 181.85 | 109.47
27 | J6-13 | 灰浆搅拌机 拌筒容量(L) 400 小 |  | 台班 | -0.368 |  | 188.3 | -69.29
| 本页小计 |  |  | 元 |  |  |  | 172516.49
注：招标控制价、投标报价、竣工结算通用表。
广联达科技股份有限公司
单位工程人工、材料、机械汇总表
工程名称：污水工程 |  |  | 标段： |  |  | 第 2 页 共 2 页
序号 | 编码 | 名称(材料、机械规格型号) |  | 单位 | 数量 |  | 单价（元） | 合价（元） | 备注
28 | J6-19 | 混凝土切缝机 功率(kW) 7.5 小 |  | 台班 | 2.356 |  | 30.57 | 72.02
29 | J6-20@1 | 混凝土振动器 平板式 小 |  | 台班 | 1.204 |  | 10.63 | 12.8
30 | J6-22 | 混凝土振动器 附着式 小 |  | 台班 | 6.456 |  | 9.73 | 62.82
31 | J7-12@1 | 木工圆锯机 直径(mm) 500 小 |  | 台班 | 0.415 |  | 25.85 | 10.73
32 | J7-2 | 钢筋切断机 直径(mm) 40 小 |  | 台班 | 0.111 |  | 44.26 | 4.91
33 | J7-3 | 钢筋弯曲机 直径(mm) 40 小 |  | 台班 | 0.276 |  | 27.83 | 7.68
34 | J9-11 | 直流弧焊机 容量(kV·A) 32 小 |  | 台班 | 0.586 |  | 91.52 | 53.63
35 | J9-17 | 对焊机 容量(kV·A) 10 小 |  | 台班 | 0.122 |  | 29.11 | 3.55
36 | J9-40 | 电焊条烘干箱 容量(cm3) 45×35×45 小 |  | 台班 | 0.05 |  | 18.43 | 0.92
| 本页小计 |  |  | 元 |  |  |  | 229.06
| 合计 |  |  | 元 |  |  |  | 172745.55
注：招标控制价、投标报价、竣工结算通用表。
广联达科技股份有限公司

## E.14 单位工程招标控制价汇总表
单位工程概算汇总表
工程名称：污水工程 |  | 标段： |  | 第 1 页 共 1 页
序号 | 工程内容 |  | 计费基础说明 |  | 费率% | 金额 | 其中： 暂估价（元）
一 | 分部分项工程费 |  | 分部分项费用合计 |  |  | 315319.21
1 | 直接费 |  |  |  |  | 271158.4
1.1 | 人工费 |  |  |  |  | 84659.17
1.2 | 材料费 |  |  |  |  | 149486.85
1.2.1 | 其中：工程设备费/其他 |  | （详见附录C说明第2条规定计算）
1.3 | 机械费 |  |  |  |  | 37012.38
2 | 管理费 |  |  |  | 32.16 | 27225.66
3 | 其他管理费 |  | （按附录C说明第2条规定计算）
4 | 利润 |  |  |  | 20 | 16931.71
二 | 措施项目费 |  | 1+2+3 |  |  | 10240.31
1 | 单价措施项目费 |  | 单价措施项目费合计
1.1 | 直接费
1.1.1 | 人工费
1.1.2 | 材料费
1.1.3 | 机械费
1.2 | 管理费 |  |  |  | 32.16
1.3 | 利润 |  |  |  | 20
2 | 总价措施项目费 |  | （按E.20总价措施项目计价表计算） |  |  | 504.51
3 | 绿色施工安全防护措施项目费 |  | （按E.21绿色施工安全防护措施费计价表计算） |  | 11.5 | 9735.8
3.1 | 其中安全生产费 |  | （按E.21绿色施工安全防护措施费计价表计算） |  | 10 | 8465.92
三 | 其他项目费 |  | （按E.23其他项目计价汇总表计算） |  |  | 1953.36
四 | 税前造价 |  | 一+二+三 |  |  | 327512.88
五 | 销项税额 |  | 四 |  | 9 | 29476.16
单位工程建安造价 |  |  | 四+五 |  |  | 356989.04
广联达科技股份有限公司