## E.18-1 分部分项工程项目清单与措施项目清单计价表—不含子
单位工程造价表
工程名称：消防工程 |  |  | 标段： |  |  |  |  | 第 1 页 共 3 页
序号 | 项目编码 | 项目名称 |  | 项目特征描述 | 计量单位 | 工程量 | 金额（元）
[7 empty] | 综合单价 |  | 合价 | 其中： 暂估价
|  | 地漏 | [6 empty] | 1424.8
1 | 031004008001 | 地漏 |  | 1.铸铁地漏 公称直径(mm) 80 | 组 | 16 | 89.05 |  | 1424.8
|  | 消防工程 | [6 empty] | 231412.22
2 | 040504001002 | 砖砌井 |  | 1.砖砌井，平均深1.2m 2.防盗铸铁井盖井座 | 座 | 5 | 3806.67 |  | 19033.35
3 | 030901002004 | 消火栓钢管 |  | 1.安装部位:室内 2.材质、规格:内外热浸锌镀锌钢管DN150 3.连接形式:沟槽式连接 4.压力试验及冲洗设计要求:满足设计要求 5.防腐及油漆:红丹防锈漆二道 | m | 50 | 179.02 |  | 8951
4 | 030901002003 | 消火栓钢管 |  | 1.安装部位:室内 2.材质、规格:内外热浸锌镀锌钢管DN100 3.连接形式:沟槽式连接 4.压力试验及冲洗设计要求:满足设计要求 5.防腐及油漆:红丹防锈漆二道 | m | 542.14 | 166.16 |  | 90081.98
本页小计 | [8 empty] | 119491.13
注：1.本表工程量清单项目综合的消耗量标准与E.19综合单价分析表综合的内容应相同；2.此表用于竣工结算时无暂估价栏。
广联达科技股份有限公司
单位工程造价表
工程名称：消防工程 |  |  | 标段： |  |  |  |  | 第 2 页 共 3 页
序号 | 项目编码 | 项目名称 |  | 项目特征描述 | 计量单位 | 工程量 | 金额（元）
[7 empty] | 综合单价 |  | 合价 | 其中： 暂估价
5 | 030901002005 | 消火栓钢管 |  | 1.安装部位:室内 2.材质、规格:内外热浸锌镀锌钢管DN65 3.连接形式:沟槽式连接 4.压力试验及冲洗设计要求:满足设计要求 5.防腐及油漆:红丹防锈漆二道 | m | 100 | 90.5 |  | 9050
6 | 031002001001 | 管道支架 |  |  | kg | 1021.67 | 20.75 |  | 21199.65
7 | 030901010002 | 试验用消火栓（不带箱体,自带压力表） |  | 1.安装方式:暗装 2.型号、规格:DN65 | 套 | 1 | 264.42 |  | 264.42
8 | 030901010003 | 室内消火栓 1000*700*180 |  | 1.安装方式:暗装 2.参数:箱内有DN65衬胶消防水带长25m一根，消防水枪一支,消防软管卷盘一根30m一支当量喷嘴直径6mm的水枪 | 套 | 40 | 594.42 |  | 23776.8
9 | 030901013002 | 灭火器 |  | 1.形式:灭火器箱明装 2.规格、型号:干粉灭火器MF/ABC4[每箱两具] | 组 | 162 | 195.35 |  | 31646.7
10 | 031002003001 | 套管 |  | 1.名称、类型:普通套管 2.规格:DN100 | 个 | 20 | 115.26 |  | 2305.2
11 | 031003003004 | 焊接法兰阀门 |  | 1.类型:闸阀 2.规格、压力等级:DN150 | 个 | 1 | 1169.75 |  | 1169.75
12 | 031003003003 | 焊接法兰阀门 |  | 1.类型:闸阀 2.规格、压力等级:DN100 | 个 | 18 | 672.33 |  | 12101.94
本页小计 | [8 empty] | 101514.46
注：1.本表工程量清单项目综合的消耗量标准与E.19综合单价分析表综合的内容应相同；2.此表用于竣工结算时无暂估价栏。
广联达科技股份有限公司
单位工程造价表
工程名称：消防工程 |  |  | 标段： |  |  |  |  | 第 3 页 共 3 页
序号 | 项目编码 | 项目名称 |  | 项目特征描述 | 计量单位 | 工程量 | 金额（元）
[7 empty] | 综合单价 |  | 合价 | 其中： 暂估价
13 | 031003001003 | 焊接法兰阀门 |  | 1.类型:闸阀 2.规格、压力等级:DN65 3.连接形式:法兰连接 | 个 | 22 | 454.04 |  | 9988.88
14 | 030905002001 | 水灭火控制装置调试 |  |  | 点 | 1 | 1842.55 |  | 1842.55
| C0303 | 单价措施费 | [6 empty] | 2480.42
15 | 031301017001 | 脚手架搭拆 |  | 脚手架搭拆 | 项 | 1 | 2480.42 |  | 2480.42
本页小计 | [8 empty] | 14311.85
合 计 | [8 empty] | 235317.44
注：1.本表工程量清单项目综合的消耗量标准与E.19综合单价分析表综合的内容应相同；2.此表用于竣工结算时无暂估价栏。
广联达科技股份有限公司

## 人工、材料、机械汇总表
单位工程人工、材料、机械汇总表
工程名称：消防工程 |  |  | 标段： |  |  | 第 1 页 共 2 页
序号 | 编码 | 名称(材料、机械规格型号) |  | 单位 | 数量 |  | 单价（元） | 合价（元） | 备注
1 | AZCSRGF | 安装措施人工费 |  | 元 | 734.123 |  | 1 | 734.12
2 | H00001 | 人工费 |  | 元 | 14319.97 |  | 1 | 14319.97 | 人工系数:1;
3 | H00001@1 | 人工费 |  | 元 | 32247.541 |  | 1 | 32247.54 | 人工系数:1;
4 | WJJ012703 | 成品桥架支撑架 |  | kg | 1072.754 |  | 7 | 7509.28
5 | WJJ030720 | 铸铁地漏 |  | 个 | 16.16 |  | 15 | 242.4
6 | WJJ130122 | 醇酸防锈漆 C53-1 |  | kg | 59.331 |  | 13.72 | 814.02
7 | WJJ170103@1 | 镀锌钢管 DN150 |  | m | 48.9 |  | 94.395 | 4615.92
8 | WJJ170103@2 | 镀锌钢管 DN65 |  | m | 99.7 |  | 35.46 | 3535.36
9 | WJJ170134 | 焊接钢管 DN100 |  | m | 6.36 |  | 94.395 | 600.35
10 | WJJ170305 | 镀锌钢管 DN100 |  | m | 540.514 |  | 94.395 | 51021.82
11 | WJJ180305@1 | 镀锌钢管 DN100 沟槽管件 |  | 个 | 195.17 |  | 25.27 | 4931.95
12 | WJJ180305@2 | 镀锌钢管 DN150 沟槽管件 |  | 个 | 9.4 |  | 48.55 | 456.37
13 | WJJ180305@3 | 镀锌钢管 DN65 沟槽管件 |  | 个 | 42.6 |  | 16.7 | 711.42
14 | WJJ182507@1 | 镀锌钢管 DN100 卡箍连接件(含胶圈) |  | 套 | 468.951 |  | 10.97 | 5144.39
15 | WJJ182507@2 | 卡箍连接件DN150(含胶圈) |  | 套 | 24.52 |  | 19.64 | 481.57
16 | WJJ182507@3 | 镀锌钢管 DN65 卡箍连接件(含胶圈) |  | 套 | 100.38 |  | 8.39 | 842.19
17 | WJJ190002@4 | 闸阀DN100 |  | 个 | 18 |  | 371.57 | 6688.26
18 | WJJ190002@5 | 闸阀DN150 |  | 个 | 1 |  | 638.61 | 638.61
19 | WJJ190002@6 | 闸阀DN65 |  | 个 | 22 |  | 251 | 5522
20 | WJJ230301@2 | 试验用消火栓（不带箱体,自带压力表） |  | 套 | 1 |  | 80 | 80
21 | WJJ230301@3 | 室内消火栓 1000*700*180（箱内有DN65衬胶消防水带长25m一根,消防水枪一支,消防软管卷盘一根30m一支当量喷嘴直径6mm的水枪） |  | 套 | 40 |  | 410 | 16400
22 | WJJ230702@2 | 干粉灭火器MF/ABC4[每箱两具] |  | 套 | 162 |  | 181.6 | 29419.2
23 | JX002 | 电焊机(综合) |  | 台班 | 15.106 |  | 75.63 | 1142.47
24 | JX003 | 吊装机械(综合) |  | 台班 | 3.767 |  | 614.7 | 2315.57
25 | J12-23 | 自耦调压器 TDJC-S-1 小 |  | 台班 | 1.02 |  | 12.32 | 12.57
26 | J12-74@1 | 沟槽轧制机 管径 220mm以内 小 |  | 台班 | 17.836 |  | 33.36 | 595.01
27 | J4-4@2 | 载重汽车 装载质量(t) 5 中 |  | 台班 | 0.597 |  | 508.83 | 303.77
28 | J6-12 | 灰浆搅拌机 拌筒容量(L) 200 小 |  | 台班 | 0.5 |  | 181.85 | 90.93
| 本页小计 |  |  | 元 |  |  |  | 191417.06
注：招标控制价、投标报价、竣工结算通用表。
广联达科技股份有限公司
单位工程人工、材料、机械汇总表
工程名称：消防工程 |  |  | 标段： |  |  | 第 2 页 共 2 页
序号 | 编码 | 名称(材料、机械规格型号) |  | 单位 | 数量 |  | 单价（元） | 合价（元） | 备注
29 | J6-20 | 混凝土振动器 平板式 小 |  | 台班 | 0.555 |  | 10.63 | 5.9
30 | J6-21 | 混凝土振动器 插入式 小 |  | 台班 | 0.145 |  | 10.67 | 1.55
31 | J7-117 | 砂轮切割机 砂轮直径(mm) 400 小 |  | 台班 | 7.213 |  | 40.48 | 291.98
32 | J7-117@1 | 砂轮切割机 砂轮直径(mm) 400 小 |  | 台班 | 2.348 |  | 40.48 | 95.05
33 | J7-32 | 立式钻床 钻孔直径(mm) 25 小 |  | 台班 | 3.576 |  | 9.48 | 33.9
34 | J7-40@1 | 螺栓套丝机 直径(mm) 39 小 |  | 台班 | 0.41 |  | 27.83 | 11.41
35 | J7-65 | 开孔机 开孔直径(mm) 200 小 |  | 台班 | 0.613 |  | 174.45 | 106.94
36 | J8-32@1 | 试压泵 压力(MPa) 30 小 |  | 台班 | 1.269 |  | 22.81 | 28.95
37 | J9-41@1 | 电焊条烘干箱 容量(cm3) 60×50×75 小 |  | 台班 | 0.451 |  | 29.1 | 13.12
38 | J9-44@1 | 电焊条恒温箱 小 |  | 台班 | 0.451 |  | 21.63 | 9.76
39 | Y10-6 | 接地引下线导通电阻测试仪 量程:1～1999mΩ |  | 台班 | 0.13 |  | 13.55 | 1.76
40 | Y27-1 | 直流稳压电源 输出:0～30V,0～30A,单路,双表头数显 |  | 台班 | 1.6 |  | 15.53 | 24.85
41 | Y27-3 | 交流稳压电源 高精度净化式2kV·A |  | 台班 | 2.05 |  | 10.94 | 22.43
42 | Y9-3 | 手持式万用表 10000计数,真有效值 |  | 台班 | 1.37 |  | 4.08 | 5.59
| 本页小计 |  |  | 元 |  |  |  | 653.19
| 合计 |  |  | 元 |  |  |  | 192070.25
注：招标控制价、投标报价、竣工结算通用表。
广联达科技股份有限公司

## E.14 单位工程招标控制价汇总表
单位工程概算汇总表
工程名称：消防工程 |  | 标段： |  | 第 1 页 共 1 页
序号 | 工程内容 |  | 计费基础说明 |  | 费率% | 金额 | 其中： 暂估价（元）
一 | 分部分项工程费 |  | 分部分项费用合计 |  |  | 232837.02
1 | 直接费 |  |  |  |  | 208540.53
1.1 | 人工费 |  |  |  |  | 46567.51
1.2 | 材料费 |  |  |  |  | 156859.96
1.2.1 | 其中：工程设备费/其他 |  | （详见附录C说明第2条规定计算）
1.3 | 机械费 |  |  |  |  | 5113.06
2 | 管理费 |  |  |  | 32.16 | 14976.21
3 | 其他管理费 |  | （按附录C说明第2条规定计算）
4 | 利润 |  |  |  | 20 | 9313.61
二 | 措施项目费 |  | 1+2+3 |  |  | 8296.62
1 | 单价措施项目费 |  | 单价措施项目费合计 |  |  | 2480.42
1.1 | 直接费 |  |  |  |  | 2097.5
1.1.1 | 人工费 |  |  |  |  | 734.12
1.1.2 | 材料费 |  |  |  |  | 1363.38
1.1.3 | 机械费
1.2 | 管理费 |  |  |  | 32.16 | 236.1
1.3 | 利润 |  |  |  | 20 | 146.82
2 | 总价措施项目费 |  | （按E.20总价措施项目计价表计算） |  |  | 376.51
3 | 绿色施工安全防护措施项目费 |  | （按E.21绿色施工安全防护措施费计价表计算） |  | 11.5 | 5439.69
3.1 | 其中安全生产费 |  | （按E.21绿色施工安全防护措施费计价表计算） |  | 10 | 4730.16
三 | 其他项目费 |  | （按E.23其他项目计价汇总表计算） |  |  | 1446.8
四 | 税前造价 |  | 一+二+三 |  |  | 242580.44
五 | 销项税额 |  | 四 |  | 9 | 21832.24
单位工程建安造价 |  |  | 四+五 |  |  | 264412.68
广联达科技股份有限公司