## B.0.1-1 单位工程费用表
单位工程费用表
工程名称：安装工程 |  |  |  | 第 1 页 共 2 页
序号 | 名称 | 基数说明 | 费率(%) |  | 金额
1 | 直接费 | 人工费+材料费（不含设备/其他）+机械费 |  |  | 25544.06
1.1 | 人工费 | 人工费+技术措施项目人工费 |  |  | 7494.83
1.2 | 材料费（不含设备/其他） | 材料费+主材费+技术措施项目材料费+技术措施项目主材费 |  |  | 17151.76
1.3 | 机械费 | 机械费+技术措施项目机械费 |  |  | 897.47
2 | 设备费/其他 | 设备费+技术措施项目设备费+单株超过3万元的苗木
3 | 大型施工机械进出场及安拆费 | 直接费+设备费/其他 | 0.5 |  | 127.72
4 | 工程排水费 | 直接费+设备费/其他 | 0.2 |  | 51.09
5 | 冬雨季施工增加费 | 直接费+设备费/其他 | 0.16 |  | 40.87
6 | 零星工程费 | 直接费+设备费/其他 | 4 |  | 1021.76
7 | 企业管理费 | 基期人工费+技术措施基期人工费 | 37 |  | 3010.57
8 | 其他管理费 | 设备费/其他 | 2
9 | 利润 | 基期人工费+技术措施基期人工费 | 23 |  | 1871.43
10 | 绿色施工安全防护措施项目费 | 基期人工费+技术措施基期人工费 | 16 |  | 1301.87
11 | 安全责任险、环境保护税 | 直接费+设备费/其他+大型施工机械进出场及安拆费+工程排水费+冬雨季施工增加费+零星工程费+企业管理费+其他管理费+利润+绿色施工安全防护措施项目费 | 0.6 |  | 197.82
12 | 其他
13 | 税前造价 | 直接费+设备费/其他+大型施工机械进出场及安拆费+工程排水费+冬雨季施工增加费+零星工程费+企业管理费+其他管理费+利润+绿色施工安全防护措施项目费+安全责任险、环境保护税+其他 |  |  | 33167.19
14 | 销项税额 | 税前造价-甲供合计 | 9 |  | 2985.05
单位工程费用表
工程名称：安装工程 |  |  |  | 第 2 页 共 2 页
序号 | 名称 | 基数说明 | 费率(%) |  | 金额
15 | 单位工程概算总价 | 税前造价+销项税额 |  |  | 36152.24

## B.0.2 单位工程概预算表
单位工程概预算表
工程名称：安装工程 |  |  |  |  | 第1页 共4页
序号 | 编码 | 名称 | 单位 | 工程量 |  | 单价 | 综合合价
|  | 卫生间给排水系统 | 分部小计 |  |  |  | 5516.37
1 | 031001006002 | 塑料管 | m | 15
2 | C10-268 | 室内塑料给水管(热熔连接) 公称外径(mm) 50 | 10m | 1.5 |  | 197.87 | 296.81
3 | 031001006003 | 塑料管 | m | 4
4 | C10-267 | 室内塑料给水管(热熔连接) 公称外径(mm) 40 | 10m | 0.4 |  | 169.23 | 67.69
5 | 031001006004 | 塑料管 | m | 4
6 | C10-266 | 室内塑料给水管(热熔连接) 公称外径(mm) 32 | 10m | 0.4 |  | 149.51 | 59.8
7 | 031001006005 | 塑料管 | m | 4
8 | C10-265 | 室内塑料给水管(热熔连接) 公称外径(mm) 25 | 10m | 0.4 |  | 137.3 | 54.92
9 | 031001006006 | 塑料管 | m | 15
10 | C10-264 | 室内塑料给水管(热熔连接) 公称外径(mm) 20 | 10m | 1.5 |  | 122.25 | 183.38
11 | 031001006007 | 塑料管 | m | 25
12 | C10-499 | 室内塑料排水管(胶粘连接) 公称外径(mm) 200 | 10m | 2.5 |  | 462.25 | 1155.63
13 | 031001006009 | 塑料管 | m | 22.8
14 | C10-497 | 室内塑料排水管(胶粘连接) 公称外径(mm) 110 | 10m | 2.28 |  | 234.76 | 535.25
15 | 031001006010 | 塑料管 | m | 9
16 | C10-496 | 室内塑料排水管(胶粘连接) 公称外径(mm) 75 | 10m | 0.9 |  | 207.17 | 186.45
17 | 031004014001 | 给、排水附(配)件 | 个 | 1
18 | C10-1552 | 塑料地面扫除口 公称直径(mm) 100 | 10个 | 0.1 |  | 105.25 | 10.53
19 | 031004014002 | 给、排水附(配)件 | 个 | 2
20 | C10-1522 | 铸铁地漏 公称直径(mm) 80 | 10个 | 0.2 |  | 466.14 | 93.23
21 | 031003001001 | 螺纹阀门 | 个 | 1
22 | C10-974 | 螺纹阀门安装 公称直径(mm以内) 50 | 个 | 1 |  | 48.74 | 48.74
23 | 031004006002 | 蹲式大便器 | 组 | 5
单位工程概预算表
工程名称：安装工程 |  |  |  |  | 第2页 共4页
序号 | 编码 | 名称 | 单位 | 工程量 |  | 单价 | 综合合价
24 | C10-1465 | 蹲式大便器安装 高水箱 | 10套 | 0.5 |  | 1724.9 | 862.45
25 | 031004014003 | 不锈钢洗手池 | 个 | 2
26 | C10-1451 | 洗脸盆 台式 单嘴 | 10组 | 0.2 |  | 902.66 | 180.53
27 | 031001006011 | 塑料管 | m | 51.6
28 | C10-204 | 室外塑料排水管(胶圈接口) 公称外径(mm) 315 | 10m | 5.16 |  | 248.33 | 1281.38
29 | C10-579 | 管道消毒、冲洗 公称直径(mm以内) 300 | 100m | 0.516 |  | 237.36 | 122.48
30 | C10-597 | 管道压力试验 公称直径(mm以内) 300 | 100m | 0.516 |  | 730.82 | 377.1
|  | 卫生间电气系统 | 分部小计 |  |  |  | 2836.86
31 | 030404017001 | 配电箱 | 台 | 1
32 | C4-315 | 成套配电箱安装 半周长(m) 1.5 | 台 | 1 |  | 164.84 | 164.84
33 | 030404035001 | 插座 | 个 | 2
34 | C4-1943 | 单相暗插座15A 5孔 | 10套 | 0.2 |  | 95.2 | 19.04
35 | 030404034002 | 照明开关 | 个 | 2
36 | C4-1908 | 扳式暗开关(单控) 双联 | 10套 | 0.2 |  | 98.44 | 19.69
37 | 030412001002 | 防水防尘罩吸顶灯 | 套 | 2
38 | C4-1643 | 半圆球吸顶灯 灯罩直径(mm以内) 300 | 10套 | 0.2 |  | 235.01 | 47
39 | 030404033001 | 卫生间换气扇 | 台 | 2
40 | C4-1981 | 轴流排气扇 | 台 | 2 |  | 60.66 | 121.32
41 | 030411006001 | 接线盒 | 个 | 2
42 | C4-1635 | 接线盒安装 暗装 接线盒 | 10个 | 0.2 |  | 43.12 | 8.62
43 | 030411006002 | 接线盒 | 个 | 2
44 | C4-1636 | 接线盒安装 暗装 开关(插座)盒 | 10个 | 0.2 |  | 41.41 | 8.28
45 | 030411004001 | 配线 | m | 32.42
46 | C4-1441 | 管内穿线 动力线路(铜芯) 导线截面(mm2以内) 4 | 100m单线 | 0.3242 |  | 62.47 | 20.25
47 | 030411004002 | 配线 | m | 78.6
48 | C4-1423 | 管内穿线 照明线路 导线截面(mm2以内) 铜芯 2.5 | 100m单线 | 0.786 |  | 61.29 | 48.17
49 | 030411001001 | 配管 | m | 9.7
单位工程概预算表
工程名称：安装工程 |  |  |  |  | 第3页 共4页
序号 | 编码 | 名称 | 单位 | 工程量 |  | 单价 | 综合合价
50 | C4-1342 | 砖、混凝土结构暗配 刚性阻燃管公称口径(mm以内) 20 | 100m | 0.097 |  | 520.25 | 50.46
51 | 030411001002 | 配管 | m | 26.3
52 | C4-1342 | 砖、混凝土结构暗配 刚性阻燃管公称口径(mm以内) 20 | 100m | 0.263 |  | 520.25 | 136.83
53 | 030408001001 | 电力电缆 YJV-5*6 | m | 30
54 | C4-756 换 | 铜芯电力电缆敷设 电缆(截面mm2以下) 35 实际电缆芯数(芯):5 | 100m | 0.3 |  | 870 | 261
55 | 030408006001 | 电力电缆头 | 个 | 4
56 | C4-782 换 | 户内干包式电力电缆头制作、安装 1kV以下干包终端头(截面mm2以下) 35 实际电缆芯数(芯):5 | 个 | 4 |  | 111.72 | 446.88
57 | 030411001003 | 配管 | m | 30
58 | C4-1236 | 钢管埋地 钢管公称直径(mm以下) 32 | 100m | 0.3 |  | 776.49 | 232.95
59 | 030414002001 | 送配电装置系统 | 系统 | 1
60 | C4-1061 | 送配电装置系统调试 1kV以下交流供电(综合) | 系统 | 1 |  | 227.63 | 227.63
61 | 030409005001 | 避雷网 | m | 23.88
62 | C4-953 换 | 避雷网安装 沿折板支架敷设 暗敷 单价*0.7 | 10m | 2.388 |  | 87.46 | 208.85
63 | 030409003001 | 避雷引下线 | m | 14.4
64 | C4-950 | 利用建筑物主筋引下 | 10m | 1.44 |  | 115.86 | 166.84
65 | C4-956 | 避雷网安装 柱主筋与圈梁钢筋焊接 | 10处 | 0.06272 |  | 296.65 | 18.61
66 | 030409002001 | 接地母线 | m | 23.88
67 | C4-899 | 户内接地母线敷设 | 10m | 2.388 |  | 91.65 | 218.86
68 | 030409002002 | 接地母线 | m | 10
69 | C4-899 | 户内接地母线敷设 | 10m | 1 |  | 91.65 | 91.65
70 | 030409008001 | 等电位端子箱、测试板 | 台 | 1
71 | C4-969 | 等电位端子盒(箱)安装 | 套 | 1 |  | 10.57 | 10.57
72 | 030409008002 | 等电位端子箱、测试板 | 处 | 1
73 | C4-951 | 断接卡子制作、安装 | 10套 | 0.1 |  | 346.58 | 34.66
74 | C4-969 | 等电位端子盒(箱)安装 | 套 | 1 |  | 10.57 | 10.57
75 | 030414011 | 接地装置 | 系统 | 1
单位工程概预算表
工程名称：安装工程 |  |  |  |  | 第4页 共4页
序号 | 编码 | 名称 | 单位 | 工程量 |  | 单价 | 综合合价
001
76 | C4-1098 | 接地网 | 系统 | 1 |  | 263.29 | 263.29
|  | 土石方工程 | 分部小计 |  |  |  | 2023.6
77 | 010101003001 | 挖沟槽土方 | m3 | 18
78 | 借A1-3 | 人工挖槽、坑土方 深度≤2m 普通土 | 100m3 | 0.18 |  | 3134.77 | 564.26
79 | 010103001001 | 回填砂 | m3 | 4.5
80 | 借A1-92 | 槽、坑回填 砂 | 100m3 | 0.045 |  | 23319.62 | 1049.38
81 | 010103001002 | 回填方 | m3 | 10.5
82 | 借A1-91 | 人工小型机具夯填土 槽、坑 | 100m3 | 0.105 |  | 2292.26 | 240.69
83 | 010103002001 | 余方弃置 | m3 | 4.5
84 | 借A1-5 | 人工装车 土方 | 100m3 | 0.045 |  | 1228.57 | 55.29
85 | 借A1-53 换 | 自卸汽车运土方 运距≤1km 实际运距(km):10 | 100m3 | 0.045 |  | 2532.95 | 113.98
|  | 措施项目 | 分部小计 |  |  |  | 323.33
86 | BM93 | 脚手架搭拆费(除单独承担的埋地管道工程)(第十册 给排水、采暖、燃气工程) | 元 | 1 |  | 211.68 | 211.68
87 | BM14 | 脚手架搭拆费(第四册 电气设备安装工程) | 元 | 1 |  | 111.65 | 111.65

## B.0.5 人工、所有材料(工程设备)、机械用量汇总与单价表
人工、所有材料、机械汇总表
工程名称：安装工程 |  |  |  |  | 第 1 页 共 6 页
序号 | 编码 | 名称 | 单位 | 数量 |  | 单价 | 合价 | 备注
1 | AZCSRGF | 安装措施人工费 | 元 | 113.165 |  | 1 | 113.17
2 | H00001 | 人工费 | 元 | 8023.482 |  | 0.92 | 7381.6 | 人工系数:0.92;
3 | 01030100003 | 冷拔低碳钢丝 Φ1.6 | kg | 0.103 |  | 3.65 | 0.38
4 | 01090100010@1 | 圆钢 Φ6～10 | kg | 1.454 |  | 3.4 | 4.94
5 | 01090100014@1 | 圆钢 Φ10～14 | kg | 0.282 |  | 3.4 | 0.96
6 | 01130300003 | 镀锌扁钢 60×6 | kg | 2.875 |  | 4.72 | 13.57
7 | 01290200011 | 热轧中钢板 δ8.0mm～15mm | kg | 1.717 |  | 3.43 | 5.89
8 | 01292500003 | 钢板垫板 δ1～2 | kg | 0.12 |  | 4.1 | 0.49
9 | 02010100002 | 橡胶板 1mm～3mm | kg | 0.222 |  | 3.6 | 0.8
10 | 02010300003 | 石棉橡胶板 δ0.8mm～6mm | kg | 0.01 |  | 8.85 | 0.09
11 | 02130100002 | 塑料带 20mm×40m | kg | 0.656 |  | 3.54 | 2.32
12 | 02130300002 | 聚四氟乙烯生料带 宽20mm | m | 17.708 |  | 0.44 | 7.79
13 | 02191100002 | 塑料胀管 Φ6～8 | 个 | 8.4 |  | 0.24 | 2.02
14 | 03010300024 | 木螺钉 m2mm～4mm×M6mm～65mm | 十个 | 1.248 |  | 0.22 | 0.27
15 | 03010500062 | 镀锌精制螺栓 M8×100以内 2平 1弹垫 | 套 | 9.547 |  | 0.48 | 4.58
16 | 03010500063 | 镀锌精制螺栓 M10×50以内 2平 1弹垫 | 套 | 2.06 |  | 0.33 | 0.68
17 | 03010500064 | 镀锌精制螺栓 M10×100以内 2平 1弹垫 | 套 | 39.54 |  | 0.54 | 21.35
18 | 03010500069 | 镀锌精制螺栓 M16×100以内 2平 1弹垫 | 套 | 3.388 |  | 1.43 | 4.84
19 | 03010500150 | 六角螺栓 综合 | kg | 0.194 |  | 6.08 | 1.18
20 | 03010500259 | 伞型螺栓带帽带垫 M6～8×150 | 套 | 4.08 |  | 0.34 | 1.39
21 | 03010700007 | 膨胀螺栓 M6～12×50～120 | 套 | 20.6 |  | 0.58 | 11.95
22 | 03010900010 | 镀锌锁紧螺母 DN15～20×3 | 个 | 6.51 |  | 0.22 | 1.43
23 | 03071900001 | 角阀(带铜活) | 个 | 7.07 |  | 31.58 | 223.27
24 | 03072300002 | 大便器排水接头 | 个 | 5.05 |  | 15.93 | 80.45
25 | 03072300003 | 大便器胶皮碗 配喉箍 | 套 | 5.25 |  | 1.33 | 6.98
26 | 03110100006 | 尼龙砂轮片 Φ400 | 片 | 0.021 |  | 8.69 | 0.18
27 | 03110700008 | 铁砂布 | 张 | 1.78 |  | 0.97 | 1.73
28 | 03110700009 | 铁砂布 0#～2# | 张 | 0.8 |  | 0.83 | 0.66
29 | 03130100021 | 低碳钢焊条 J422 Φ3.2 | kg | 2.387 |  | 6.02 | 14.37
|  | 本页小计： |  |  |  |  | 7909.33
编制日期：2026-4-7 |  |  |  |  | 广联达科技股份有限公司
人工、所有材料、机械汇总表
工程名称：安装工程 |  |  |  |  | 第 2 页 共 6 页
序号 | 编码 | 名称 | 单位 | 数量 |  | 单价 | 合价 | 备注
30 | 03130100025 | 碳钢电焊条 J422 Φ4.0 | kg | 1.008 |  | 6.02 | 6.07
31 | 03130200010 | 焊锡丝 综合 | kg | 0.34 |  | 22.12 | 7.52
32 | 03130400003 | 焊锡膏 50g/瓶 | kg | 0.052 |  | 42.79 | 2.23
33 | 03130600011 | 合金钢钻头 Φ10 | 个 | 0.05 |  | 9.25 | 0.46
34 | 03130600017 | 冲击钻头 Φ6～12 | 个 | 0.06 |  | 6.2 | 0.37
35 | 03130600019 | 冲击钻头 Φ8～16 | 个 | 0.22 |  | 7.7 | 1.69
36 | 03130700001 | 锯条 综合 | 根 | 7.337 |  | 0.58 | 4.26
37 | 03130700003 | 钢锯条 | 条 | 7.772 |  | 0.71 | 5.52
38 | 03210700014 | 镀锌铁丝 Φ0.7～1.2 | kg | 0.102 |  | 4.95 | 0.5
39 | 03210700017 | 镀锌铁丝 Φ1.4～2.5 | kg | 0.388 |  | 4.95 | 1.92
40 | 04010100001@1 | 普通硅酸盐水泥(P·O) 42.5级 | kg | 1.3 |  | 0.41 | 0.53
41 | 04030500001 | 中净砂(过筛) | m3 | 5.625 |  | 166.63 | 937.29
42 | 04090100003 | 石灰膏 | m3 | 0.093 |  | 340.94 | 31.71
43 | 04131100001 | 多孔粉煤灰砖 240×115×53 | 千块 | 0.08 |  | 508.3 | 40.66
44 | 12410100001 | 塑料扁形标志牌 100×150 | 个 | 1.872 |  | 4.39 | 8.22
45 | 13011100002 | 酚醛磁漆 各色 | kg | 0.01 |  | 10.83 | 0.11
46 | 13011300003 | 酚醛调和漆 各种颜色 | kg | 0.011 |  | 10.83 | 0.12
47 | 13011300004 | 调和漆 | kg | 0.698 |  | 12.37 | 8.63
48 | 13050300002 | 醇酸防锈漆 红丹 | kg | 0.825 |  | 11.35 | 9.36
49 | 13050300005 | 酚醛防锈漆 C53-1 | kg | 0.014 |  | 11.35 | 0.16
50 | 14030100001 | 汽油 | kg | 1.794 |  | 8.09 | 14.51
51 | 14030300001 | 机油 | kg | 0.021 |  | 9.92 | 0.21
52 | 14050100006 | 油漆溶剂油 200# | kg | 0.09 |  | 6.45 | 0.58
53 | 14070100003 | 润滑剂 | kg | 1.651 |  | 4.15 | 6.85
54 | 14311500001 | 丙酮 | kg | 1.855 |  | 6.6 | 12.24
55 | 14312100003 | 漂白粉 | kg | 0.377 |  | 1.32 | 0.5
56 | 14390700001 | 乙炔气 | kg | 0.015 |  | 17.15 | 0.26
57 | 14390900001 | 氧气 | m3 | 0.046 |  | 5.87 | 0.27
58 | 14410000013 | 胶粘剂 | kg | 0.029 |  | 3.98 | 0.12
59 | 14410000031 | 粘接剂 | kg | 1.236 |  | 14.06 | 17.38
60 | 14410000033 | 防水密封胶 | 支 | 2.9 |  | 7.05 | 20.45
|  | 本页小计： |  |  |  |  | 1140.7
编制日期：2026-4-7 |  |  |  |  | 广联达科技股份有限公司
人工、所有材料、机械汇总表
工程名称：安装工程 |  |  |  |  | 第 3 页 共 6 页
序号 | 编码 | 名称 | 单位 | 数量 |  | 单价 | 合价 | 备注
61 | 14430300018 | 自粘性橡胶绝缘胶带 20mm×5m | 卷 | 2.958 |  | 6.6 | 19.52
62 | 17010500011 | 焊接钢管 DN20 | m | 0.135 |  | 6.93 | 0.94
63 | 17010500017 | 焊接钢管 DN80 | m | 0.202 |  | 34.78 | 7.03
64 | 17190300003 | 金属软管 DN15(L＝500mm) | 根 | 7.07 |  | 2.33 | 16.47
65 | 17250000019 | 塑料软管 DN5 | m | 0.18 |  | 0.2 | 0.04
66 | 17270100004 | 橡胶软管 DN20 | m | 0.056 |  | 3.46 | 0.19
67 | 18010100015 | 镀锌玛钢六角内接头 DN50 | 个 | 0.808 |  | 10.51 | 8.49
68 | 18010100024 | 镀锌玛钢活接头 DN50 | 个 | 1.01 |  | 5.7 | 5.76
69 | 18030100002 | 透气帽(铅丝球) DN75 | 个 | 0.45 |  | 7.37 | 3.32
70 | 18030100004 | 透气帽(铅丝球) DN110 | 个 | 1.14 |  | 10.86 | 12.38
71 | 18110100001 | 塑料嵌铜螺纹管件 DN15 | 个 | 7.07 |  | 5.2 | 36.76
72 | 18250100009 | 镀锌固定卡子 3×80 | 套 | 10.712 |  | 1.03 | 11.03
73 | 18250100019 | 管卡(带膨胀螺栓)DN32 | 个 | 5.25 |  | 3.72 | 19.53
74 | 18250700006 | 塑料管卡 75 | 个 | 2.97 |  | 0.32 | 0.95
75 | 18250700007 | 塑料管卡 110 | 个 | 7.524 |  | 0.5 | 3.76
76 | 18250700009 | 塑料管卡 200 | 个 | 5 |  | 1.32 | 6.6
77 | 19030100003 | 螺纹闸阀 Z15T-10 DN20 | 个 | 0.037 |  | 45.67 | 1.69
78 | 24110100002 | 压力表 Y-100、0MPa～1.6MPa | 块 | 0.019 |  | 44.25 | 0.84
79 | 24110300005 | 压力表弯管 DN15 | 个 | 0.019 |  | 8 | 0.15
80 | 28010300010 | 硬铜绞线 TJ-10mm2 | kg | 0.18 |  | 64.87 | 11.68
81 | 28010300016 | 镀锌软铜绞线 TJRX-15/16 | kg | 0.936 |  | 42.48 | 39.76
82 | 28032100002 | 铜芯聚氯乙烯绝缘电线 BV-1.5mm2 | m | 2.342 |  | 1.175 | 2.75
83 | 28032100003@1 | 铜芯聚氯乙烯绝缘电线 BV-2.5mm2 | m | 2.746 |  | 1.902 | 5.22
84 | 28032100004 | 铜芯聚氯乙烯绝缘电线 BV-4.0mm2 | m | 1.5 |  | 3.001 | 4.5
85 | 29020500001 | 扁钢卡子 25×4 | kg | 0.836 |  | 5.1 | 4.26
86 | 29061700001 | 钢管保护管 Φ40×400 | 根 | 3.388 |  | 3.1 | 10.5
87 | 29062100011 | 镀锌电缆固定卡子 2×35 | 个 | 7.301 |  | 1.8 | 13.14
88 | 29062300003 | 塑料护口(钢管用) DN15～20 | 个 | 6.51 |  | 0.11 | 0.72
89 | 29090100009 | 铜接线端子 DT-10mm2 | 个 | 2.04 |  | 1.32 | 2.69
90 | 29090100010 | 铜接线端子 DT-16mm2 | 个 | 5.304 |  | 1.65 | 8.75
91 | 29090100012 | 铜接线端子 DT-35mm2 | 个 | 19.552 |  | 3.03 | 59.24
|  | 本页小计： |  |  |  |  | 318.66
编制日期：2026-4-7 |  |  |  |  | 广联达科技股份有限公司
人工、所有材料、机械汇总表
工程名称：安装工程 |  |  |  |  | 第 4 页 共 6 页
序号 | 编码 | 名称 | 单位 | 数量 |  | 单价 | 合价 | 备注
92 | 29091100001 | 瓷接头 双位 | 个 | 2.06 |  | 0.73 | 1.5
93 | 33011100001 | 镀锌扁钢支架 40×3 | kg | 4.68 |  | 4.61 | 21.57
94 | 34011900002 | 电力复合脂 一级 | kg | 0.156 |  | 19.47 | 3.04
95 | 34070500005 | 塑料手套 ST型 | 个 | 5.46 |  | 2.57 | 14.03
96 | 34110100002 | 水 | t | 33.572 |  | 3.2 | 107.43
97 | 34110200001@1 | 电 | kW·h | 0.32 |  | 0.69 | 0.22
98 | 88010500001 | 其他材料费 | 元 | 70.602 |  | 1 | 70.6
99 | 88010500003 | 校验材料费 | 元 | 5.59 |  | 1 | 5.59
100 | AZCSCLF | 安装措施材料费 | 元 | 210.162 |  | 1 | 210.16
101 | WJJ011305@1 | -40*4热镀锌扁钢 | m | 10.23 |  | 7.473 | 76.45
102 | WJJ020506@1 | 橡胶圈(排水)DN300 | 个 | 8.669 |  | 7.46 | 64.67
103 | WJJ030714@1 | 清扫口DN100 | 个 | 1.01 |  | 15 | 15.15
104 | WJJ030720@1 | 铸铁地漏75 | 个 | 2.02 |  | 15 | 30.3
105 | WJJ030723 | 立式水嘴 DN15 | 个 | 2.02 |  | 15 | 30.3
106 | WJJ030736@1 | 不锈钢冲洗管 DN50 | 根 | 5.05 |  | 28.54 | 144.13
107 | WJJ170102@1 | 钢管SC40 | m | 30.9 |  | 32.95 | 1018.16
108 | WJJ172567@1 | PP-R管DN40 | m | 15.24 |  | 20.18 | 307.54
109 | WJJ172567@2 | PP-R管DN32 | m | 4.064 |  | 10.996 | 44.69
110 | WJJ172567@3 | PP-R管DN25 | m | 4.064 |  | 7.83 | 31.82
111 | WJJ172567@4 | PP-R管DN20 | m | 4.064 |  | 3.66 | 14.87
112 | WJJ172567@5 | PP-R管DN15 | m | 15.24 |  | 2.5 | 38.1
113 | WJJ172568@1 | UPVC排水管De200 | m | 23.75 |  | 57.3 | 1360.88
114 | WJJ172568@2 | UPVC排水管De110 | m | 21.66 |  | 18.03 | 390.53
115 | WJJ172568@3 | UPVC排水管De75 | m | 8.82 |  | 10.62 | 93.67
116 | WJJ172568@4 | 双壁波纹管 DN300 | m | 51.239 |  | 50.2 | 2572.2
117 | WJJ180926@1 | UPVC排水管De200 粘接管件 | 个 | 12.775 |  | 22.3 | 284.88
118 | WJJ180926@2 | UPVC排水管De110 粘接管件 | 个 | 26.357 |  | 10.17 | 268.05
119 | WJJ180926@3 | UPVC排水管De75 粘接管件 | 个 | 7.965 |  | 4.67 | 37.2
120 | WJJ180956@1 | PP-R管DN40 热熔管件 | 个 | 11.13 |  | 4.27 | 47.53
121 | WJJ180956@2 | PP-R管DN32 热熔管件 | 个 | 3.548 |  | 2.727 | 9.68
122 | WJJ180956@3 | PP-R管DN25 热熔管件 | 个 | 4.324 |  | 1.42 | 6.14
|  | 本页小计： |  |  |  |  | 7321.08
编制日期：2026-4-7 |  |  |  |  | 广联达科技股份有限公司
人工、所有材料、机械汇总表
工程名称：安装工程 |  |  |  |  | 第 5 页 共 6 页
序号 | 编码 | 名称 | 单位 | 数量 |  | 单价 | 合价 | 备注
123 | WJJ180956@4 | PP-R管DN20 热熔管件 | 个 | 4.9 |  | 0.83 | 4.07
124 | WJJ180956@5 | PP-R管DN15 热熔管件 | 个 | 22.8 |  | 0.61 | 13.91
125 | WJJ181508@1 | 镀锌管接头SC40 | 个 | 6.3 |  | 2.45 | 15.44
126 | WJJ190025@1 | 截止阀DN50 | 个 | 1.01 |  | 136.91 | 138.28
127 | WJJ190311@1 | 总等电位接地端子箱 | 个 | 1.01 |  | 51 | 51.51
128 | WJJ190311@2 | 电阻检测钢板100X100X10,距地0.5m | 个 | 1.01 |  | 10 | 10.1
129 | WJJ210902@1 | 不锈钢洗手池 400*400 | 个 | 2.02 |  | 500 | 1010
130 | WJJ211501@1 | 瓷蹲式大便器 | 个 | 5.05 |  | 400 | 2020
131 | WJJ212504@1 | 蹲式大便器水箱及附件 | 套 | 5.05 |  | 203.63 | 1028.33
132 | WJJ252102@1 | 防水防尘节能吸顶LED灯1X3W | 个 | 2.02 |  | 65 | 131.3
133 | WJJ260501@1 | 双联单控开关 | 只 | 2.04 |  | 10.2 | 20.81
134 | WJJ264103@1 | 单相2+3孔安全型插座 | 套 | 2.04 |  | 10.7 | 21.83
135 | WJJ270502@1 | -40*4热镀锌扁钢 | m | 24.429 |  | 7.473 | 182.56
136 | WJJ280302@1 | ZRBV-4 | m | 34.041 |  | 3.027 | 103.04
137 | WJJ280304@1 | ZRBV-2.5 | m | 91.176 |  | 1.919 | 174.97
138 | WJJ281107@1 | 电力电缆 YJV-5*6 | m | 30.3 |  | 26.629 | 806.86
139 | WJJ290615@1 | PC20 | m | 28.93 |  | 1.1 | 31.82
140 | WJJ290615@2 | PC25 | m | 10.67 |  | 2.2 | 23.47
141 | WJJ291107@2 | 金属接线盒 | 个 | 2.04 |  | 1.5 | 3.06
142 | WJJ291107@3 | 接线盒 | 个 | 2.04 |  | 1.5 | 3.06
143 | WJJ291706@1 | PC20接头 | 个 | 5.418 |  | 0.15 | 0.81
144 | WJJ291706@2 | PC25接头 | 个 | 1.998 |  | 0.85 | 1.7
145 | WJJ503501@2 | 卫生间换气扇 | 台 | 2 |  | 80 | 160
146 | 补充主材001@1 | 成套配电箱AL1 | 台 | 1 |  | 2000 | 2000
147 | J0001H | 折旧费 | 元 | 180.58 |  | 1 | 180.58
148 | J0002H | 检修费 | 元 | 48.256 |  | 1 | 48.26
149 | J0003H | 维护费 | 元 | 118.833 |  | 1 | 118.83
150 | J0004H | 安拆费及场外运费 | 元 | 41.763 |  | 1 | 41.76
151 | J0005H | 校验费 | 元 | 14.381 |  | 1 | 14.38
152 | J0007H | 动力费 | 元 | 0.459 |  | 1 | 0.46
153 | J0008H | 其他费用 | 元 | 6.416 |  | 1 | 6.42
|  | 本页小计： |  |  |  |  | 8367.62
编制日期：2026-4-7 |  |  |  |  | 广联达科技股份有限公司
人工、所有材料、机械汇总表
工程名称：安装工程 |  |  |  |  | 第 6 页 共 6 页
序号 | 编码 | 名称 | 单位 | 数量 |  | 单价 | 合价 | 备注
154 | J0011@1 | 柴油 | kg | 25.102 |  | 6.86 | 172.2
155 | J0013@1 | 汽油 | kg | 0.221 |  | 8.09 | 1.79
156 | J0015@1 | 电 | kW·h | 132.088 |  | 0.69 | 91.14
157 | JX002 | 电焊机(综合) | 台班 | 0.01 |  | 75.63 | 0.76
158 | JX003 | 吊装机械(综合) | 台班 | 0.065 |  | 614.7 | 39.96
159 | JXRGF | 人工费 | 元 | 196.64 |  | 0.92 | 180.91 | 人工系数:0.92;
|  | 本页小计： |  |  |  |  | 486.76
|  | 合计： |  |  |  |  | 25544.15
编制日期：2026-4-7 |  |  |  |  | 广联达科技股份有限公司