## 1.1 单位工程概算汇总表-专业细分
单位工程概算汇总表-专业细分
工程项目名称：建筑工程 |  |  |  | 第 1 页 共 1 页
序号 | 名称 | 费率(%) | 计算办法及计算程序 |  | 合价（元）
1 | 基期造价 |  | 1.1+1.2+1.3+1.4 |  | 66536.84
1.1 | 基期人工费 |  |  |  | 17648.35
1.2 | 基期材料费 |  |  |  | 33863.97
1.3 | 基期机械费 |  |  |  | 3613.37
1.4 | 基期建安工程税费 | 53.67 |  |  | 11411.15
2 | 人工、材料、机械价差 |  | 2.1+2.2+2.3 |  | 161.91
2.1 | 人工费价差 | -8 | 1.1 X （人工费指数 - 1） |  | -1411.87
2.2 | 材料费价差 |  |  |  | 1729.51
2.3 | 机械费价差 |  |  |  | -155.73
3 | 人工、材料、机械价差税金 | 9 | 2 X 税率 |  | 14.57
4 | 基期税费调差 | 0 | 1.4 X（税费指数 - 1）
5 | 零星工程费 | 3 | (1+2+3+4) X 3% |  | 2001.4
6 | 单位工程概算造价 |  | 1+2+3+4+5 |  | 68714.72
注：1.人工、材料、机械价差税金包括增值税。 2.零星工程费指由于初步设计与施工图设计深度差异，部分工程量未在初步设计图纸中体现，导致概算可能增加的费用。一般包括以下项目：概算消耗量标准未包括的阳台花池、污水池、盥水池、讲台、清洁柜、垃圾斗、出灰门、切案、预制碗柜、阳台晾衣架等零星项目，以及《湖南省房屋建筑与装饰工程消耗量标准》（2020年）规定的活口未能全部综合的部分。

## 2 单位工程造价表
单位工程造价表
工程项目名称：建筑工程 | [9 empty] | 第 1 页 共 8 页
序号 | 编号 | 工程项目或项目名称 | 单位 | 数量 | 单价（元） | [5 empty] | 合价（元）
[5 empty] | 基价 | 人工费 | 材料费 | 机械费 | 税费 |  | 金额 | 人工费 | 材料费 | 机械费 | 税费
|  | 拆除工程 | [8 empty] | 13809.54 | 3518.82 | 4565.36 | 2347.38
1 | 011601001004 | 原厕所拆除 | m2 | 15
2 | 借N1-3 | 整栋拆除 机械拆除 砖混结构 三层以内 | 10m2 | 1.5 | 376.26 | 87.63 |  | 153.35 | 135.28 |  | 564.39 | 131.45 |  | 230.03 | 202.92
3 | 借N1-177 | 拆除材料场内外运输 楼面运出垃圾 | 10m3 | 1.95 | 1003.61 | 497.95 |  | 135.99 | 369.67 |  | 1957.04 | 971 |  | 265.18 | 720.86
4 | 借N1-178 换 | 拆除材料场内外运输 建筑垃圾外运 运距1000m以内 实际运距(m):10000 | 10m3 | 1.95 | 1796.18 | 467.02 |  | 675.49 | 653.67 |  | 3502.55 | 910.69 |  | 1317.21 | 1274.66
5 | 011601001005 | 拆除围墙 | m3 | 3.95
6 | 借N1-51 | 砌体拆除 人机配合拆除 砖基础拆除 | 10m3 | 0.395 | 1787.84 | 793.5 | 57.96 | 305.16 | 631.22 |  | 706.2 | 313.43 | 22.89 | 120.54 | 249.33
7 | 借A1-78 | 挖掘机挖石碴 装车 | 100m3 | 0.0395 | 1887.69 | 110.4 |  | 1106.4 | 670.89 |  | 74.56 | 4.36 |  | 43.7 | 26.5
8 | 借A1-79 换 | 自卸汽车运石碴 运距≤1km 实际运距(km):10 | 100m3 | 0.0395 | 4915.42 | 189.52 | 19.39 | 2958.47 | 1748.04 |  | 194.16 | 7.49 | 0.77 | 116.86 | 69.05
9 | 011503001001 | 不锈钢栏杆 | m | 18.5
10 | 借A11-127 | 成品不锈钢管栏杆(带扶手) | 100m | 0.185 | 30328.25 | 3818.49 | 22564.4 | 1086.92 | 2858.44 |  | 5610.73 | 706.42 | 4174.41 | 201.08 | 528.81
11 | 011601001006 | 拆除台阶 | m3 | 0.61
12 | 借N1-51 | 砌体拆除 人机配合拆除 砖基础拆除 | 10m3 | 0.061 | 1787.84 | 793.5 | 57.96 | 305.16 | 631.22 |  | 109.06 | 48.4 | 3.54 | 18.61 | 38.5
13 | 借A1-78 | 挖掘机挖石碴 装车 | 100m3 | 0.0061 | 1887.69 | 110.4 |  | 1106.4 | 670.89 |  | 11.51 | 0.67 |  | 6.75 | 4.09
14 | 借A1-79 换 | 自卸汽车运石碴 运距≤1km 实际运距(km):10 | 100m3 | 0.0061 | 4915.42 | 189.52 | 19.39 | 2958.47 | 1748.04 |  | 29.98 | 1.16 | 0.12 | 18.05 | 10.66
单位工程造价表
工程项目名称：建筑工程 | [9 empty] | 第 2 页 共 8 页
序号 | 编号 | 工程项目或项目名称 | 单位 | 数量 | 单价（元） | [5 empty] | 合价（元）
[5 empty] | 基价 | 人工费 | 材料费 | 机械费 | 税费 |  | 金额 | 人工费 | 材料费 | 机械费 | 税费
15 | 011107002001 | 台阶 | m2 | 4.05
16 | 借A10-7 换 | 室外附属工程 砖砌台阶 换为【预拌干混砌筑砂浆 DM M10.0】 | 10m2 | 0.405 | 1565.35 | 500.6 | 753.62 | 12.12 | 299.01 |  | 633.97 | 202.74 | 305.22 | 4.91 | 121.1
17 | 借A11-175 | 水泥砂浆 台阶 | 100m2 | 0.0405 | 10256.44 | 5457.05 | 1442.34 | 110.17 | 3246.88 |  | 415.39 | 221.01 | 58.41 | 4.46 | 131.5
|  | 土石方工程 | [8 empty] | 2762.86 | 1486.66 | 0.91 | 262.06
1 | 010101001001 | 平整场地 | m2 | 62.74
2 | 借A1-84 | 场地平整 机械 | 100m2 | 0.6274 | 225.29 | 18.4 |  | 126.37 | 80.52 |  | 141.35 | 11.54 |  | 79.28 | 50.52
3 | 010101003001 | 挖沟槽土方 | m3 | 29.02
4 | 借A1-3 | 人工挖槽、坑土方 深度≤2m 普通土 | 100m3 | 0.2902 | 4963.5 | 3134.77 |  |  | 1828.73 |  | 1440.41 | 909.71 |  |  | 530.7
5 | 010103001001 | 回填方 | m3 | 23.31
6 | 借A1-91 | 人工小型机具夯填土 槽、坑 | 100m3 | 0.2331 | 3627.54 | 2087.48 |  | 204.78 | 1335.28 |  | 845.58 | 486.59 |  | 47.73 | 311.25
7 | 010103002001 | 余方弃置 | m3 | 5.71
8 | 借A1-5 | 人工装车 土方 | 100m3 | 0.0571 | 1945.28 | 1228.57 |  |  | 716.71 |  | 111.08 | 70.15 |  |  | 40.92
9 | 借A1-53 换 | 自卸汽车运土方 运距≤1km 实际运距(km):10 | 100m3 | 0.0571 | 3930.62 | 151.8 | 16 | 2365.15 | 1397.67 |  | 224.44 | 8.67 | 0.91 | 135.05 | 79.81
|  | 砌体工程 | [8 empty] | 8859.24 | 2942.4 | 4109.61 | 57.6
1 | 010401001002 | 砖基础 | m3 | 2.81
2 | 借A4-1 换 | 砖基础 换为【页岩烧结普通砖 240×115×53mm MU10】 | 10m3 | 0.281 | 6841.17 | 2263.52 | 3175.25 | 52 | 1350.4 |  | 1922.37 | 636.05 | 892.25 | 14.61 | 379.46
单位工程造价表
工程项目名称：建筑工程 | [9 empty] | 第 3 页 共 8 页
序号 | 编号 | 工程项目或项目名称 | 单位 | 数量 | 单价（元） | [5 empty] | 合价（元）
[5 empty] | 基价 | 人工费 | 材料费 | 机械费 | 税费 |  | 金额 | 人工费 | 材料费 | 机械费 | 税费
3 | 010401001003 | 条形基础 | m3 | 1.44
4 | 借A4-1 换 | 砖基础 换为【页岩烧结普通砖 240×115×53mm MU10】 | 10m3 | 0.144 | 6841.17 | 2263.52 | 3175.25 | 52 | 1350.4 |  | 985.13 | 325.95 | 457.24 | 7.49 | 194.46
5 | 010401004002 | 砖砌墙 240mm | m3 | 8.34
6 | 借A4-25 换 | 页岩多孔砖 厚240mm 换为【页岩烧结普通砖 240×115×53mm MU10】 | 10m3 | 0.834 | 6827.42 | 2267.8 | 3171.05 | 41.64 | 1346.93 |  | 5694.07 | 1891.35 | 2644.66 | 34.73 | 1123.34
7 | 031208007001 | 防潮层 | m2 | 4.54
8 | 借A8-137 换 | 聚合物水泥防水砂浆 10mm厚 实际厚度(mm):20 换为【防水剂】 换为【水泥砂浆 1:3】 | 100m2 | 0.0454 | 5675.55 | 1961.44 | 2543.14 | 16.91 | 1154.06 |  | 257.67 | 89.05 | 115.46 | 0.77 | 52.39
|  | 混凝土工程 | [8 empty] | 4394.79 | 644.87 | 3306.02 | 43.5
1 | 010501001001 | 垫层 | m3 | 1.04
2 | 借A2-10 | 垫层 混凝土 | 10m3 | 0.104 | 4988.35 | 828 | 3677.32 |  | 483.03 |  | 518.79 | 86.11 | 382.44 |  | 50.24
3 | 借A5-133 | 现浇混凝土构件 浇筑增加费(垂直运输机械相比泵送) | 10m3 | 0.104 | 222.12 | 140.28 |  |  | 81.84 |  | 23.1 | 14.59 |  |  | 8.51
4 | 010503004001 | 圈梁 | m3 | 0.98
5 | 借A5-100 换 | 现浇混凝土构件 圈梁 换为【商品混凝土(砾石) C25】 | 10m3 | 0.098 | 4907.26 | 600.52 | 3956.41 |  | 350.33 |  | 480.91 | 58.85 | 387.73 |  | 34.33
6 | 借A5-133 | 现浇混凝土构件 浇筑增加费(垂直运输机械相比泵送) | 10m3 | 0.098 | 222.12 | 140.28 |  |  | 81.84 |  | 21.77 | 13.75 |  |  | 8.02
单位工程造价表
工程项目名称：建筑工程 | [9 empty] | 第 4 页 共 8 页
序号 | 编号 | 工程项目或项目名称 | 单位 | 数量 | 单价（元） | [5 empty] | 合价（元）
[5 empty] | 基价 | 人工费 | 材料费 | 机械费 | 税费 |  | 金额 | 人工费 | 材料费 | 机械费 | 税费
7 | 010502002001 | 构造柱 | m3 | 1.72
8 | 借A5-93 换 | 现浇混凝土构件 构造柱 换为【商品混凝土(砾石) C25】 | 10m3 | 0.172 | 4971.82 | 682.83 | 3890.65 |  | 398.34 |  | 855.15 | 117.45 | 669.19 |  | 68.51
9 | 借A5-133 | 现浇混凝土构件 浇筑增加费(垂直运输机械相比泵送) | 10m3 | 0.172 | 222.12 | 140.28 |  |  | 81.84 |  | 38.2 | 24.13 |  |  | 14.08
10 | 010503002001 | 矩形梁 | m3 | 1.68
11 | 借A5-96 | 现浇混凝土构件 单梁、连续梁 | 10m3 | 0.168 | 4598.51 | 348.46 | 4046.77 |  | 203.28 |  | 772.55 | 58.54 | 679.86 |  | 34.15
12 | 借A5-133 | 现浇混凝土构件 浇筑增加费(垂直运输机械相比泵送) | 10m3 | 0.168 | 222.12 | 140.28 |  |  | 81.84 |  | 37.32 | 23.57 |  |  | 13.75
13 | 010503004002 | 有梁板 | m3 | 2.12
14 | 借A5-104 | 现浇混凝土构件 有梁板 | 10m3 | 0.212 | 4644.3 | 351.41 | 4083.74 | 2.6 | 206.55 |  | 984.59 | 74.5 | 865.75 | 0.55 | 43.79
15 | 借A5-133 | 现浇混凝土构件 浇筑增加费(垂直运输机械相比泵送) | 10m3 | 0.212 | 222.12 | 140.28 |  |  | 81.84 |  | 47.09 | 29.74 |  |  | 17.35
16 | 010503005001 | 过梁 | m3 | 0.13
17 | 借A5-135 | 预制混凝土构件制作 过梁 | 10m3 | 0.013 | 6091.03 | 925.75 | 4026.35 | 383.1 | 755.83 |  | 79.18 | 12.03 | 52.34 | 4.98 | 9.83
18 | 借A5-143 | 1类 预制混凝土构件运输 运距1km以内 | 10m3 | 0.013 | 1785.58 | 312.8 | 28.78 | 805.85 | 638.15 |  | 23.21 | 4.07 | 0.37 | 10.48 | 8.3
19 | 借A5-165 | 梁安装 单体(m3以内) 0.4 | 10m3 | 0.013 | 6642.85 | 2078.05 | 72.37 | 2114.97 | 2377.46 |  | 86.36 | 27.01 | 0.94 | 27.49 | 30.91
20 | 010507007001 | 其他构件 | m3 | 0.67
21 | 借A5-118 | 现浇混凝土构件 天 | 10m3 | 0.067 | 6144.61 | 1360.11 | 3991.05 |  | 793.45 |  | 411.69 | 91.13 | 267.4 |  | 53.16
单位工程造价表
工程项目名称：建筑工程 | [9 empty] | 第 5 页 共 8 页
序号 | 编号 | 工程项目或项目名称 | 单位 | 数量 | 单价（元） | [5 empty] | 合价（元）
[5 empty] | 基价 | 人工费 | 材料费 | 机械费 | 税费 |  | 金额 | 人工费 | 材料费 | 机械费 | 税费
| 换 | 沟、挑檐板 换为【商品混凝土(砾石) C25】
22 | 借A5-133 | 现浇混凝土构件 浇筑增加费(垂直运输机械相比泵送) | 10m3 | 0.067 | 222.12 | 140.28 |  |  | 81.84 |  | 14.88 | 9.4 |  |  | 5.48
|  | 钢筋工程 | [8 empty] | 7044.68 | 1312.82 | 4835.56 | 82.13
1 | 010515001006 | 现浇构件钢筋 | t | 0.042
2 | 借A5-1 | 普通钢筋 圆钢 直径(mm) 6 | t | 0.042 | 6974.65 | 2041.85 | 3673.39 | 42.98 | 1216.43 |  | 292.94 | 85.76 | 154.28 | 1.81 | 51.09
3 | 010515001002 | 现浇构件钢筋 | t | 0.189
4 | 借A5-15 换 | 普通钢筋 带肋钢筋 直径(mm) 8 换为【螺纹钢筋 HRB400E Φ8】 | t | 0.189 | 5810 | 1347.41 | 3583.15 | 59.28 | 820.16 |  | 1098.09 | 254.66 | 677.22 | 11.2 | 155.01
5 | 010515001007 | 现浇构件钢筋 | t | 0.026
6 | 借A5-15 换 | 普通钢筋 带肋钢筋 直径(mm) 8 换为【螺纹钢筋 HRB400E Φ10】 | t | 0.026 | 5830.4 | 1347.41 | 3603.55 | 59.28 | 820.16 |  | 151.59 | 35.03 | 93.69 | 1.54 | 21.32
7 | 010515001003 | 现浇构件钢筋 | t | 0.503
8 | 借A5-17 换 | 普通钢筋 带肋钢筋 直径(mm) 12 换为【螺纹钢筋 HRB400E Φ12】 | t | 0.503 | 5381.86 | 991.9 | 3709.66 | 63.92 | 616.38 |  | 2707.08 | 498.93 | 1865.96 | 32.15 | 310.04
9 | 010515001004 | 现浇构件钢筋 | t | 0.216
10 | 借A5-18 换 | 普通钢筋 带肋钢筋 直径(mm) 14 换为【螺纹钢筋 HRB400E Φ14】 | t | 0.216 | 5077.98 | 831.25 | 3662.32 | 62.53 | 521.88 |  | 1096.84 | 179.55 | 791.06 | 13.51 | 112.73
单位工程造价表
工程项目名称：建筑工程 | [9 empty] | 第 6 页 共 8 页
序号 | 编号 | 工程项目或项目名称 | 单位 | 数量 | 单价（元） | [5 empty] | 合价（元）
[5 empty] | 基价 | 人工费 | 材料费 | 机械费 | 税费 |  | 金额 | 人工费 | 材料费 | 机械费 | 税费
11 | 010515001005 | 现浇构件钢筋 | t | 0.345
12 | 借A5-19 换 | 普通钢筋 带肋钢筋 直径(mm) 16 换为【螺纹钢筋 HRB400E Φ16】 | t | 0.345 | 4922.14 | 750.41 | 3632.91 | 63.53 | 475.29 |  | 1698.14 | 258.89 | 1253.35 | 21.92 | 163.98
|  | 其他工程 | [8 empty] | 21579.2 | 2694.05 | 17175.79 | 88.27
1 | 010902001001 | 屋面卷材防水 | m2 | 29.89
2 | 借A8-46 | 防水砂浆 20mm厚 | 100m2 | 0.2989 | 3286.67 | 1104 | 1462.73 | 48.91 | 671.03 |  | 982.39 | 329.99 | 437.21 | 14.62 | 200.57
3 | 借A8-13 | 改性沥青防水卷材单层 热熔法施工 大面满铺 | 100m2 | 0.2989 | 4647.31 | 1104 | 2792.16 | 69.7 | 681.45 |  | 1389.08 | 329.99 | 834.58 | 20.83 | 203.69
4 | 010902005001 | 屋面排（透）气管 | m | 6
5 | 借A8-62 | 屋面排水 PVC塑料 排水管 φ≤110mm | 10m | 0.6 | 902.52 | 425.5 | 228.8 |  | 248.22 |  | 541.51 | 255.3 | 137.28 |  | 148.93
6 | 借A8-67 | 屋面排水 PVC排水部件 水斗(带罩) | 10个 | 0.2 | 1044.25 | 398.02 | 414.04 |  | 232.19 |  | 208.85 | 79.6 | 82.81 |  | 46.44
7 | 010507001001 | 水泥砂浆散水 | m2 | 11
8 | 借A10-1 | 室外附属工程 混凝土散水 | 100m2 | 0.11 | 14322.23 | 4211.3 | 7596.42 | 36.78 | 2477.73 |  | 1575.45 | 463.24 | 835.61 | 4.05 | 272.55
9 | 010401014001 | 排水沟 | m | 6
10 | 借A10-2 换 | 室外附属工程 砖砌明沟 沟深平均27cm 实际沟深(cm):40 换为【商品混凝土(砾石) C20】 | 100m | 0.06 | 28862.41 | 9757.54 | 13078.16 | 212.31 | 5814.4 |  | 1731.74 | 585.45 | 784.69 | 12.74 | 348.86
11 | 借A6-97 | 其他钢构件制作、安装 地沟 铸铁篦子 | 100m2 | 0.0192 | 38201.88 | 3585.7 | 32524.39 |  | 2091.79 |  | 733.48 | 68.85 | 624.47 |  | 40.16
12 | 0112100050 | 卫生间隔断 | m2 | 16.63
单位工程造价表
工程项目名称：建筑工程 | [9 empty] | 第 7 页 共 8 页
序号 | 编号 | 工程项目或项目名称 | 单位 | 数量 | 单价（元） | [5 empty] | 合价（元）
[5 empty] | 基价 | 人工费 | 材料费 | 机械费 | 税费 |  | 金额 | 人工费 | 材料费 | 机械费 | 税费
01
13 | 借A12-204 | 塑钢隔断 全塑钢板 | 100m2 | 0.1663 | 26558.62 | 3497.47 | 20680.32 | 216.65 | 2164.18 |  | 4416.7 | 581.63 | 3439.14 | 36.03 | 359.9
14 | XSXMFB_001 | 二次搬运 |  | 1 | 10000 |  | 10000 |  |  |  | 10000 |  | 10000
| A1303 | 单价措施费 | [8 empty] | 8248.42 | 3636.87 | 1600.23 | 576.7
1 | 021001001001 | 综合脚手架 | m2 | 14.82
2 | 借A18-8 | 综合脚手架 50m以内 钢管扣件 | 100m2 | 0.1482 | 1734.34 |  | 1734.34 |  |  |  | 257.03 |  | 257.03
3 | 借A18-1 | 综合脚手架 50m以内 材料用量不含钢管扣件 | 100m2 | 0.1482 | 4143.16 | 2024 | 938.42 |  | 1180.74 |  | 614.02 | 299.96 | 139.07 |  | 174.99
4 | 011703001001 | 垂直运输 | m2 | 14.82
5 | 借A20-5 | 其他垂直运输费(适用于砖混结构) 24m以内 | 100m2 | 0.1482 | 4989.01 | 298.08 |  | 2939.44 | 1751.49 |  | 739.37 | 44.18 |  | 435.63 | 259.57
6 | 011702001001 | 垫层模板 | m2 | 3
7 | 借A19-9 | 现浇混凝土模板 混凝土基础 垫层 木模板 | 100m2 | 0.03 | 5417.36 | 2313.25 | 1698.36 | 35.94 | 1369.81 |  | 162.52 | 69.4 | 50.95 | 1.08 | 41.09
8 | 011702003001 | 构造柱模板 | m2 | 15.12
9 | 借A19-19 | 现浇混凝土模板 构造柱 木模板 钢支撑 | 100m2 | 0.1512 | 11477.97 | 5998.83 | 1610.35 | 236.76 | 3632.03 |  | 1735.47 | 907.02 | 243.48 | 35.8 | 549.16
10 | 011702006001 | 矩形梁 | m2 | 13.84
11 | 借A19-23 | 现浇混凝土模板 单梁、连续梁 木模板 钢支撑 | 100m2 | 0.1384 | 7983.81 | 3754.53 | 1673.12 | 234.53 | 2321.63 |  | 1104.96 | 519.63 | 231.56 | 32.46 | 321.31
12 | 011702008001 | 圈梁模板 | m2 | 8.14
13 | 借A19-27 | 现浇混凝土模板 圈梁 直形 木模板 木支撑 | 100m2 | 0.0814 | 8624.26 | 4629.44 | 1136.24 | 101.21 | 2757.37 |  | 702.01 | 376.84 | 92.49 | 8.24 | 224.45
单位工程造价表
工程项目名称：建筑工程 | [9 empty] | 第 8 页 共 8 页
序号 | 编号 | 工程项目或项目名称 | 单位 | 数量 | 单价（元） | [5 empty] | 合价（元）
[5 empty] | 基价 | 人工费 | 材料费 | 机械费 | 税费 |  | 金额 | 人工费 | 材料费 | 机械费 | 税费
14 | 011702025001 | 过梁模板 | m2 | 1.51
15 | 借A19-24 | 现浇混凝土模板 过梁 木模板 钢支撑 | 100m2 | 0.0151 | 9703.02 | 4430.35 | 2395.8 | 186.95 | 2689.92 |  | 146.52 | 66.9 | 36.18 | 2.82 | 40.62
16 | 011702025002 | 有梁板模版 | m2 | 17.65
17 | 借A19-38 | 现浇混凝土模板 平板 木模板 钢支撑 | 100m2 | 0.1765 | 8133.18 | 3752.62 | 1819.06 | 238.68 | 2322.82 |  | 1435.51 | 662.34 | 321.06 | 42.13 | 409.98
18 | 011702022001 | 天沟、檐沟 | m2 | 11.21
19 | 借A19-53 | 现浇混凝土模板 挑檐天沟 木模板木支撑 | 100m2 | 0.1121 | 12051.84 | 6160.55 | 2037.52 | 165.36 | 3688.41 |  | 1351.01 | 690.6 | 228.41 | 18.54 | 413.47
|  | 小计 | [8 empty] | 66698.73

## 3 单位工程人工、材料、机械价差表
单位工程人工、材料、机械价差表
工程项目名称：建筑工程 | [7 empty] | 第 1 页 共 5 页
序号 | 编码 | 名称 | 单位 | 数量 | 基期单价（元） | 基期合价（元） | 当前单价（元） |  | 当前合价(元) | 价差合计 | 备注
1 | H00001 | 人工费 | 元 | 17648.325 | 1 | 17648.33 | 0.92 |  | 16236.46 | -1411.87 | 人工系数:0.92;
2 | 01010300022 | 螺纹钢筋 HRB400 Φ8 | kg | 192.78 |  |  | 3.35 |  | 645.81 | 645.81
3 | 01010300023 | 螺纹钢筋 HRB400 Φ10 | kg | 26.52 |  |  | 3.37 |  | 89.37 | 89.37
4 | 01010300024 | 螺纹钢筋 HRB400 Φ12 | kg | 515.575 |  |  | 3.43 |  | 1768.42 | 1768.42
5 | 01010300025 | 螺纹钢筋 HRB400 Φ14 | kg | 221.4 |  |  | 3.39 |  | 750.55 | 750.55
6 | 01010300026 | 螺纹钢筋 HRB400 Φ16 | kg | 353.625 |  |  | 3.37 |  | 1191.72 | 1191.72
7 | 01050100015@1 | 加固钢丝绳 | kg | 0.004 | 7.08 | 0.03 | 7.08 |  | 0.03
8 | 01090100009@1 | 圆钢 Φ6 | kg | 42.84 | 4.29 | 183.78 | 3.4 |  | 145.66 | -38.13
9 | 01150300001 | 六角空心钢 | kg | 0.921 | 8.19 | 7.54 | 8.19 |  | 7.54
10 | 01170100001 | 热轧工字钢 | kg | 6.743 | 4.11 | 27.71 | 4.11 |  | 27.71
11 | 02090300001 | 单层养护膜 | m2 | 25.3 | 1.1 | 27.83 | 1.1 |  | 27.83
12 | 03010300030 | 自攻螺钉 | 个 | 228.995 | 0.03 | 6.87 | 0.03 |  | 6.87
13 | 03010500089 | 对拉螺栓 | kg | 0.913 | 6.59 | 6.02 | 6.59 |  | 6.02
14 | 03010700012 | 膨胀螺栓 M8×55 | 套 | 36.3 | 0.27 | 9.8 | 0.27 |  | 9.8
15 | 03130100019 | 低碳钢焊条 综合 | kg | 7.722 | 6.02 | 46.49 | 6.02 |  | 46.49
|  | 本页小计： |  |  |  | 17964.4 |  |  | 20960.28 | 2995.87
单位工程人工、材料、机械价差表
工程项目名称：建筑工程 | [7 empty] | 第 2 页 共 5 页
序号 | 编码 | 名称 | 单位 | 数量 | 基期单价（元） | 基期合价（元） | 当前单价（元） |  | 当前合价(元) | 价差合计 | 备注
16 | 03130600014 | 合金钢钻头 一字形 | 个 | 0.046 | 30.97 | 1.42 | 30.97 |  | 1.42
17 | 03210100040 | 圆钉 L50～75 | kg | 0.857 | 6.5 | 5.57 | 6.5 |  | 5.57
18 | 03210500002 | 安全网 | m2 | 4.158 | 8.41 | 34.97 | 8.41 |  | 34.97
19 | 03210700004@1 | 镀锌铁丝 Φ0.7 | kg | 6.307 | 5.35 | 33.74 | 4.95 |  | 31.22 | -2.52
20 | 03210700013@1 | 镀锌铁丝 Φ4.0 | kg | 0.1 | 5.35 | 0.54 | 4.95 |  | 0.5 | -0.04
21 | 03210900015 | 铁件 综合 | kg | 3.252 | 7.05 | 22.93 | 7.05 |  | 22.93
22 | 04010100001@1 | 普通硅酸盐水泥(P·O) 42.5级 | kg | 107.115 | 0.51 | 54.63 | 0.41 |  | 43.92 | -10.71
23 | 04030400001@2 | 粗净砂 | m3 | 0.116 | 270.03 | 31.32 | 171.84 |  | 19.93 | -11.39
24 | 04030500001@1 | 中净砂(过筛) | m3 | 0.761 | 272.03 | 207.01 | 166.63 |  | 126.81 | -80.21
25 | 04130100005 | 标准砖 240×115×53 | 千块 | 0.74 | 579.15 | 428.57 | 434 |  | 321.16 | -107.41
26 | 04130100006@1 | 标准砖 240×115×53 | m3 | 0.706 | 395.54 | 279.25 | 278.76 |  | 196.8 | -82.45
27 | 04130300002 | 页岩烧结普通砖 240×115×53mm MU10 | m3 | 10.292 |  |  | 264.17 |  | 2718.84 | 2718.84
28 | 05030100002@1 | 杉木锯材 | m3 | 0.25 | 1830 | 457.5 | 1830 |  | 457.5
29 | 09390100003@1 | 抗倍特板 | m2 | 16.963 | 216.81 | 3677.75 | 193.71 |  | 3285.9 | -391.85
30 | 12210700003 | 不锈钢管栏杆 直线形 带扶手 | m | 18.5 | 194.88 | 3605.28 | 194.88 |  | 3605.28
31 | 133301000 | SBS改性沥青聚酯胎防水卷 | m2 | 34.553 | 28 | 967.48 | 17.92 |  | 619.19 | -348.29
|  | 本页小计： |  |  |  | 9807.96 |  |  | 11491.94 | 1683.97
单位工程人工、材料、机械价差表
工程项目名称：建筑工程 | [7 empty] | 第 3 页 共 5 页
序号 | 编码 | 名称 | 单位 | 数量 | 基期单价（元） | 基期合价（元） | 当前单价（元） |  | 当前合价(元) | 价差合计 | 备注
| 01 | 材 3mm
32 | 13350500005 | 聚硫密封膏 | kg | 17.72 | 28 | 496.16 | 28 |  | 496.16
33 | 13350900004 | 防水剂 | kg | 26.302 | 7.5 | 197.27 | 7.5 |  | 197.27
34 | 13371100001 | 土工布 | m2 | 2.067 | 6.86 | 14.18 | 6.86 |  | 14.18
35 | 14353500012 | 隔离剂 | kg | 7.3 | 4.51 | 32.92 | 4.51 |  | 32.92
36 | 14353500016 | 基层处理剂 | kg | 14.646 | 8 | 117.17 | 8 |  | 117.17
37 | 14391900007 | 液化气 | kg | 7.054 | 9.04 | 63.77 | 9.04 |  | 63.77
38 | 14410000004 | 玻璃胶 350g | 支 | 2.34 | 10.71 | 25.06 | 10.71 |  | 25.06
39 | 14430100001 | 801胶 | kg | 2.67 | 1.42 | 3.79 | 1.42 |  | 3.79
40 | 14430300015 | 塑料粘胶带 20mm×50m | 卷 | 2.589 | 2.75 | 7.12 | 2.75 |  | 7.12
41 | 17250200006 | PVC塑料排水管 dn110 | m | 6.324 | 28.86 | 182.51 | 18.03 |  | 114.02 | -68.49
42 | 17270300003 | 高压橡胶管 D25 | m | 0.137 | 11.06 | 1.52 | 11.06 |  | 1.52
43 | 18090700003 | PVC直通接头 De110 | 个 | 1.5 | 5.27 | 7.91 | 5.27 |  | 7.91
44 | 18211300002 | 伸缩节 DN110 | 个 | 0.672 | 13.93 | 9.36 | 13.93 |  | 9.36
45 | 20030100001 | 不锈钢法兰 DN50 | 个 | 21.349 | 26.55 | 566.82 | 26.55 |  | 566.82
46 | 33090100001 | PVC雨水斗 | 套 | 2.02 | 39.8 | 80.4 | 39.8 |  | 80.4
|  | 本页小计： |  |  |  | 1805.96 |  |  | 1737.47 | -68.49
单位工程人工、材料、机械价差表
工程项目名称：建筑工程 | [7 empty] | 第 4 页 共 5 页
序号 | 编码 | 名称 | 单位 | 数量 | 基期单价（元） | 基期合价（元） | 当前单价（元） |  | 当前合价(元) | 价差合计 | 备注
47 | 34091900023 | 固定底座 | 个·月 | 40.998 | 0.44 | 18.04 | 0.44 |  | 18.04
48 | 34091900024 | 可调托座 | 个·月 | 42.653 | 0.89 | 37.96 | 0.89 |  | 37.96
49 | 34110100002@1 | 水 | t | 6.686 | 4.39 | 29.35 | 3.2 |  | 21.4 | -7.96
50 | 34110200001@1 | 电 | kW·h | 2.747 | 0.8 | 2.2 | 0.69 |  | 1.9 | -0.3
51 | 35010300002 | 木模板 2440×1220×15 | m2 | 18.057 | 36.71 | 662.87 | 26.88 |  | 485.37 | -177.5
52 | 35030100002 | 竹脚手板 侧编 | m2 | 2.724 | 30 | 81.72 | 16.76 |  | 45.65 | -36.07
53 | 36010200002@1 | 球墨铸铁盖板 500*300*30mm 3.5kg，过载3T | m2 | 1.939 | 1150.79 | 2231.38 | 287.5 |  | 557.46 | -1673.92
54 | 88010100002 | 钢管使用费 | t·月 | 4.001 | 75 | 300.08 | 75 |  | 300.08
55 | 88010100003 | 扣件使用费 | 个·月 | 657.852 | 0.2 | 131.57 | 0.2 |  | 131.57
56 | 88010500001 | 其他材料费 | 元 | 854.015 | 1 | 854.02 | 1 |  | 854.02
57 | BCCLF0 | 二次搬运材料费 |  | 1 | 10000 | 10000 | 10000 |  | 10000
58 | 80210400002@1 | 商品混凝土(砾石) C15 | m3 | 1.72 | 525.72 | 904.24 | 346.67 |  | 596.27 | -307.97
59 | 80210400003 | 商品混凝土(砾石) C20 | m3 | 0.294 | 533.07 | 156.72 | 355.83 |  | 104.61 | -52.11
60 | 80210400004@1 | 商品混凝土(砾石) C25 | m3 | 3.369 | 552.65 | 1861.88 | 365.3 |  | 1230.7 | -631.18
61 | 80210400005 | 商品混凝土(砾石) C30 | m3 | 3.989 | 571.81 | 2280.95 | 375.05 |  | 1496.07 | -784.88
|  | 本页小计： |  |  |  | 19552.98 |  |  | 15881.1 | -3671.89
单位工程人工、材料、机械价差表
工程项目名称：建筑工程 | [7 empty] | 第 5 页 共 5 页
序号 | 编码 | 名称 | 单位 | 数量 | 基期单价（元） | 基期合价（元） | 当前单价（元） |  | 当前合价(元) | 价差合计 | 备注
62 | 80010100002 | 预拌同配比砂浆 C20(42.5) 砂子4.75mm | m3 | 0.052 | 384.96 | 20.02 | 384.96 |  | 20.02
63 | 80010100005@1 | 预拌干混地面砂浆 DS M15.0 | m3 | 0.628 | 589.52 | 370.22 | 441.682 |  | 277.38 | -92.84
64 | 80010100006 | 预拌干混地面砂浆 DS M20.0 | m3 | 0.121 | 602.09 | 72.85 | 458.064 |  | 55.43 | -17.43
65 | 80010200003 | 预拌干混抹灰砂浆 DP M20.0 | m3 | 0.251 | 605.31 | 151.93 | 465.267 |  | 116.78 | -35.15
66 | 80010300001@1 | 预拌干混砌筑砂浆 DM M5.0 | m3 | 0.194 | 562.15 | 109.06 | 417.655 |  | 81.03 | -28.03
67 | 80010300002 | 预拌干混砌筑砂浆 DM M10.0 | m3 | 2.804 | 590.38 | 1655.43 | 430.418 |  | 1206.89 | -448.53
68 | J0001H | 折旧费 | 元 | 529.737 | 1 | 529.74 | 1 |  | 529.74
69 | J0002H | 检修费 | 元 | 121.308 | 1 | 121.31 | 1 |  | 121.31
70 | J0003H | 维护费 | 元 | 389.559 | 1 | 389.56 | 1 |  | 389.56
71 | J0004H | 安拆费及场外运费 | 元 | 101.123 | 1 | 101.12 | 1 |  | 101.12
72 | J0008H | 其他费用 | 元 | 22.748 | 1 | 22.75 | 1 |  | 22.75
73 | J0010H@1 | 机械使用费 | 元 | 1.4 | 1 | 1.4 | 1 |  | 1.4
74 | J0011@2 | 柴油 | kg | 46.738 | 7.16 | 334.64 | 6.86 |  | 320.62 | -14.02
75 | J0013@3 | 汽油 | kg | 66.016 | 8.72 | 575.66 | 8.09 |  | 534.07 | -41.59
76 | J0015@1 | 电 | kW·h | 313.668 | 0.8 | 250.93 | 0.69 |  | 216.43 | -34.5
77 | JX001 | 其他机械费 | 元 | 466.023 | 1 | 466.02 | 1 |  | 466.02
78 | JXRGF | 人工费 | 元 | 820.48 | 1 | 820.48 | 0.92 |  | 754.84 | -65.64 | 人工系数:0.92;
|  | 本页小计： |  |  |  | 5993.12 |  |  | 5215.39 | -777.73
|  | 合计： |  |  |  | 55124.42 |  |  | 55286.18 | 161.73